## 成品 (hidden)
1 | 商品名称 | 单位重量 吨/箱(组、包) | 单位货值 元/箱(组、包) | 纸箱价格 元/张 | 外包装箱 价格 | 有无 芯片 | 箱内 是否有码 | 拉环/盖 是否有码 | 拉环/盖 是否有内码 | 拉环/盖 是否有外码 | 拉环/盖 是否有字 | 长 （mm） | 宽 （mm） | 高 （mm） | 封箱 方式 | 是否 有内膜 | 是否 有外膜 | 箱内 包装形式 | 箱内 数量 | 投放 区域 | 箱内是否 有礼品 | 商品 保质期 | 材质 | 备注 | 标箱 折算系数 | 物料 大类 | 品项 | “报表” 项目 | 是否 五码合一 | 商品图例 | 分配量 | 促销方案 | 保质期预警 （天） | 有效期起 | 有效期止
10000134 | 红牛维生素功能饮料/普通型/250ml/24 | 0.0074 | 112.8 | 2.15 | [7 empty] | 402 | 266 | 98 | 胶带 | √ | × | 12×2 | 24 | 全国 |  | 18个月 | 马口铁 | 纸箱价格从2022年2月开始调整 | 1 | 红牛 | 红牛普通型 | 红牛普通型 | × |  |  |  |  | 2025-01-01 | 2958465
10000000 | 红牛维生素功能饮料/普通型/250ml/24 | 0.0074 | 112.8 | 2.15 | [7 empty] | 402 | 266 | 98 | 胶带 | √ | × | 12×2 | 24 | 全国 |  | 18个月 | 马口铁 | 纸箱价格从2022年2月开始调整 | 1 | 红牛 | 红牛普通型 | 红牛普通型 | × |  |  |  |  | 2025-01-01 | 2958465
10000813 | 红牛/普通型/250ml/24 | 0.0074 | 112.8 | 2.15 | [7 empty] | 402 | 266 | 98 | 胶带 | √ | × | 12×2 | 24 | 全国 |  | 18个月 | 马口铁 | 纸箱价格从2022年2月开始调整 | 1 | 红牛 | 红牛普通型 | 红牛普通型 | × |  |  |  |  | 2025-01-01 | 2958465
10000002 | 红牛/普通型/250ml/24/非卖品 | 0.0074 | 112.8 | 2.15 | [7 empty] | 402 | 266 | 98 | 胶带 | √ | × | 12×2 | 24 | 全国 |  | 18个月 | 马口铁 | 纸箱价格从2022年2月开始调整 | 1 | 红牛 | 红牛普通型 | 红牛普通型 | × |  |  |  |  | 2025-01-01 | 2958465
10000818 | 红牛/250ML/24/25周年纪念装 | 0.0074 | 112.8 | 2.08 | [7 empty] | 402 | 266 | 98 | 胶带 | √ | × | 12×2 | 24 | 全国 |  | 18个月 | 马口铁 |  | 1 | 红牛 | 红牛普通型 | 红牛普通型 | × |  |  |  |  | 2025-01-01 | 2958465
10000900 | 红牛/250ML/24/26周年纪念装 | 0.0074 | 112.8 | 2.08 | [7 empty] | 402 | 266 | 98 | 胶带 | √ | × | 12×2 | 24 | 全国 |  | 18个月 | 马口铁 |  | 1 | 红牛 | 红牛普通型 | 红牛普通型 | × |  |  |  |  | 2025-01-01 | 2958465
10000864 | 红牛/250ML/24/专供型 | 0.0074 | 112.8 | 2.08 | [7 empty] | 402 | 266 | 98 | 胶带 | √ | × | 12×2 | 24 | 全国 |  | 18个月 | 马口铁 |  | 1 | 红牛 | 红牛普通型 | 红牛普通型 | × |  |  |  |  | 2025-01-01 | 2958465
10000895 | 红牛/250ML/12/2021开门红礼盒 | 0.0037 | 56.4 | 3.21 | [11 empty] | √ | × | 6×2 | 12 |  | 有 | 18个月 | 马口铁 | 礼品：抽纸 | 0.5 | 红牛 | 十二罐礼盒 | 12罐礼盒 | × |  |  |  |  | 2025-01-01 | 2958465
10000896 | 红牛/250ML/12/2021开门红专项礼盒 | 0.0037 | 56.4 | 3.6 | [11 empty] | √ | × | 6×2 | 12 |  | 有 | 18个月 | 马口铁 | 礼品：抽纸 | 0.5 | 红牛 | 十二罐礼盒 | 12罐礼盒 | × |  |  |  |  | 2025-01-01 | 2958465
10000765 | 红牛/普通型/250ML/24/南区2元回收/2018 | 0.0074 | 112.8 | 2.08 | [7 empty] | 402 | 266 | 98 | 胶带 | √ | × | 12×2 | 24 |  |  | 18个月 | 马口铁 |  | 1 | 红牛 | 红牛促销型 | 红牛促销型 | × |  |  |  |  | 2025-01-01 | 2958465
10000766 | 红牛/普通型/250ML/24/华新2元回收/2018 | 0.0074 | 112.8 | 2.08 | [7 empty] | 402 | 266 | 98 | 胶带 | √ | × | 12×2 | 24 |  |  | 18个月 | 马口铁 |  | 1 | 红牛 | 红牛促销型 | 红牛促销型 | × |  |  |  |  | 2025-01-01 | 2958465
10000869 | 红牛/普通型/250ML/24/箱内码促销/2020 | 0.0074 | 112.8 | 2.08 | [7 empty] | 402 | 266 | 98 | 胶带 | √ | × | 12×2 | 24 |  |  | 18个月 | 马口铁 | 纸箱价格从2022年2月开始调整 | 1 | 红牛 | 红牛促销型 | 红牛促销型 | × |  |  |  |  | 2025-01-01 | 2958465
10000875 | 红牛/普通型/250ML/24/华南促销/2021 | 0.0074 | 112.8 | 2.08 |  | √ | √ | × | × |  | × | 402 | 266 | 98 | 胶带 | √ | × | 12×2 | 24 |  |  | 18个月 | 马口铁 | 2021.1-3月生产 | 1 | 红牛 | 红牛促销型 | 红牛促销型 | × |  |  |  |  | 2025-01-01 | 2958465
10000876 | 红牛/普通型/250ML/24/华南1元轻松享/2020 | 0.0074 | 112.8 | 2.08 | [7 empty] | 402 | 266 | 98 | 胶带 | √ | × | 12×2 | 24 |  |  | 18个月 | 马口铁 |  | 1 | 红牛 | 红牛促销型 | 红牛促销型 | × |  |  |  |  | 2025-01-01 | 2958465
10000163 | 红牛/普通型/250ml/24/华新/充氮 | 0.0074 | 112.8 | 2.08 | [7 empty] | 402 | 266 | 98 | 胶带 | √ | × | 12×2 | 24 |  |  | 18个月 | 马口铁 |  | 1 | 红牛 | 红牛普通型 | 红牛普通型 | × |  |  |  |  | 2025-01-01 | 2958465
10000819 | 红牛/普通型/250ML/24/华新/25周年 | 0.0074 | 112.8 | 2.08 | [7 empty] | 402 | 266 | 98 | 胶带 | √ | × | 12×2 | 24 |  |  | 18个月 | 马口铁 |  | 1 | 红牛 | 红牛普通型 | 红牛普通型 | × |  |  |  |  | 2025-01-01 | 2958465
10000744 | 红牛/普通型/250ML/24/扫码促销/2018 | 0.0074 | 112.8 | 2.08 | [7 empty] | 402 | 266 | 98 | 胶带 | √ | × | 12×2 | 24 |  |  | 18个月 | 马口铁 |  | 1 | 红牛 | 红牛促销型 | 红牛促销型 | × |  |  |  |  | 2025-01-01 | 2958465
10000745 | 红牛/普通型/250ML/24/2018扫码促销/华新专供 | 0.0074 | 112.8 | 2.08 | [7 empty] | 402 | 266 | 98 | 胶带 | √ | × | 12×2 | 24 |  |  | 18个月 | 马口铁 |  | 1 | 红牛 | 红牛促销型 | 红牛促销型 | × |  |  |  |  | 2025-01-01 | 2958465
10000785 | 红牛/普通型/250ML/24/华新/扫码促销/2019 | 0.0074 | 112.8 | 2.08 | [7 empty] | 402 | 266 | 98 | 胶带 | √ | × | 12×2 | 24 |  |  | 18个月 | 马口铁 |  | 1 | 红牛 | 红牛促销型 | 红牛促销型 | × |  |  |  |  | 2025-01-01 | 2958465
10000795 | 红牛/普通型/250ML/24/华新/扫码促销-3元纸箱/2019 | 0.0074 | 112.8 | 2.08 | [7 empty] | 402 | 266 | 98 | 胶带 | √ | × | 12×2 | 24 |  |  | 18个月 | 马口铁 |  | 1 | 红牛 | 红牛促销型 | 红牛促销型 | × |  |  |  |  | 2025-01-01 | 2958465
10000783 | 红牛/普通型/250ML/24/扫码促销/2019 | 0.0074 | 112.8 | 2.08 | [7 empty] | 402 | 266 | 98 | 胶带 | √ | × | 12×2 | 24 |  |  | 18个月 | 马口铁 |  | 1 | 红牛 | 红牛促销型 | 红牛促销型 | × |  |  |  |  | 2025-01-01 | 2958465
10000829 | 红牛/普通型/250ML/24/扫码促销/2020 | 0.0074 | 112.8 | 2.08 | [7 empty] | 402 | 266 | 98 | 胶带 | √ | × | 12×2 | 24 |  |  | 18个月 | 马口铁 |  | 1 | 红牛 | 红牛促销型 | 红牛促销型 | × |  |  |  |  | 2025-01-01 | 2958465
10000794 | 红牛/普通型/250ML/24/扫码促销-3元纸箱/2019 | 0.0074 | 112.8 | 2.08 | [7 empty] | 402 | 266 | 98 | 胶带 | √ | × | 12×2 | 24 |  |  | 18个月 | 马口铁 |  | 1 | 红牛 | 红牛促销型 | 红牛促销型 | × |  |  |  |  | 2025-01-01 | 2958465
10000830 | 红牛/普通型/250ML/24/扫码促销-2元箱码/2020 | 0.0074 | 112.8 | 2.08 |  | × | √ | √ | √ |  | × | 402 | 266 | 98 | 胶带 | √ | × | 12×2 | 24 |  |  | 18个月 | 马口铁 |  | 1 | 红牛 | 红牛促销型 | 红牛促销型 | × |  |  |  |  | 2025-01-01 | 2958465
10000831 | 红牛/普通型/250ML/24/扫码促销-3元箱码/2020 | 0.0074 | 112.8 | 2.08 |  | × | √ | √ | √ |  | × | 402 | 266 | 98 | 胶带 | √ | × | 12×2 | 24 |  |  | 18个月 | 马口铁 |  | 1 | 红牛 | 红牛促销型 | 红牛促销型 | × |  |  |  |  | 2025-01-01 | 2958465
10000832 | 红牛/普通型/250ML/24/华新扫码-3元箱码/2020 | 0.0074 | 112.8 | 2.08 |  | × | √ | √ | √ |  | × | 402 | 266 | 98 | 胶带 | √ | × | 12×2 | 24 |  |  | 18个月 | 马口铁 |  | 1 | 红牛 | 红牛促销型 | 红牛促销型 | × |  |  |  |  | 2025-01-01 | 2958465
10000748 | 红牛/普通型/250ML/24/壹元乐享/2018 | 0.0074 | 112.8 | 2.08 | [7 empty] | 402 | 266 | 98 | 胶带 | √ | × | 12×2 | 24 |  |  | 18个月 | 马口铁 |  | 1 | 红牛 | 红牛促销型 | 红牛促销型 | × |  |  |  |  | 2025-01-01 | 2958465
10000787 | 红牛/普通型/250ML/24/壹元再享/2019 | 0.0074 | 112.8 | 2.08 | [7 empty] | 402 | 266 | 98 | 胶带 | √ | × | 12×2 | 24 |  |  | 18个月 | 马口铁 |  | 1 | 红牛 | 红牛促销型 | 红牛促销型 | × |  |  |  |  | 2025-01-01 | 2958465
10000844 | 红牛/普通型/250ML/24/1元轻松享/2020 | 0.0074 | 112.8 | 2.08 | [7 empty] | 402 | 266 | 98 | 胶带 | √ | × | 12×2 | 24 |  |  | 18个月 | 马口铁 |  | 1 | 红牛 | 红牛促销型 | 红牛促销型 | × |  |  |  |  | 2025-01-01 | 2958465
10000822 | 红牛/强化型/250ml/蓝色/24/25周年 | 0.0074 | 120 | 2.08 | [7 empty] | 323 | 216 | 136 | 胶带 | √ | × | 12×2 | 24 |  |  | 18个月 | 马口铁 |  | 1 | 红牛 | 红牛强化型 | 强化型 | × |  |  |  |  | 2025-01-01 | 2958465
10000902 | 红牛/强化型/250ml/蓝色/24/26周年 | 0.0074 | 120 | 2.08 | [7 empty] | 323 | 216 | 136 | 胶带 | √ | × | 12×2 | 24 |  |  | 18个月 | 马口铁 |  | 1 | 红牛 | 红牛强化型 | 强化型 | × |  |  |  |  | 2025-01-01 | 2958465
10000177 | 红牛/强化型/250ml/蓝色/24/充氮 | 0.0074 | 120 | 2.15 | [7 empty] | 323 | 216 | 136 | 胶带 | √ | × | 12×2 | 24 |  |  | 18个月 | 马口铁 | 纸箱价格从2022年2月开始调整 | 1 | 红牛 | 红牛强化型 | 强化型 | × |  |  |  |  | 2025-01-01 | 2958465
10000001 | 红牛/强化型/250ml/蓝色/24 | 0.0074 | 120 | 2.15 | [7 empty] | 323 | 216 | 136 | 胶带 | √ | × | 12×2 | 24 |  |  | 18个月 | 马口铁 | 纸箱价格从2022年2月开始调整 | 1 | 红牛 | 红牛强化型 | 强化型 | × |  |  |  |  | 2025-01-01 | 2958465
10000044 | 红牛维生素功能饮料/牛磺酸强化型/250ml/四罐装 | 0.001233 | 20 | 0.4 | 1.66 | [6 empty] | 323 | 216 | 136 | 胶带 | × | × | 散装 | 4 | 全国 | 无 | 18个月 | 马口铁 |  | 0.16667 | 红牛 | 强化四罐礼盒 | 强化型 | × |  |  |  |  | 2025-01-01 | 2958465
10000387 | 红牛/普通型/250ML/六罐装/缩膜装 | 0.00185 | 28.2 | 1.66 | [7 empty] | 402 | 266 | 98 | 胶带 | √ | × | 6×4 | 24 |  |  | 18个月 | 马口铁 |  | 0.25 | 红牛 | 红牛六联包 | 六联包 | × |  |  |  |  | 2025-01-01 | 2958465
10000820 | 红牛/普通型/250ML/六罐装/25周年 | 0.00185 | 28.2 | 1.66 | [7 empty] | 402 | 266 | 98 | 胶带 | √ | × | 6×4 | 24 |  |  | 18个月 | 马口铁 |  | 0.25 | 红牛 | 红牛六联包 | 六联包 | × |  |  |  |  | 2025-01-01 | 2958465
10000901 | 红牛/普通型/250ML/六罐装/26周年 | 0.00185 | 28.2 | 1.66 | [7 empty] | 402 | 266 | 98 | 胶带 | √ | × | 6×4 | 24 |  |  | 18个月 | 马口铁 |  | 0.25 | 红牛 | 红牛六联包 | 六联包 | × |  |  |  |  | 2025-01-01 | 2958465
10000746 | 红牛/普通型/250ML/2018扫码促销/六罐装/缩膜装 | 0.00185 | 28.2 | 1.66 | [7 empty] | 402 | 266 | 98 | 胶带 | √ | × | 6×4 | 24 |  |  | 18个月 | 马口铁 |  | 0.25 | 红牛 | 红牛六联包 | 六联包 | × |  |  |  |  | 2025-01-01 | 2958465
10000750 | 红牛/普通型/250ML/2018壹元乐享/六罐装/缩膜装 | 0.00185 | 28.2 | 1.66 | [7 empty] | 402 | 266 | 98 | 胶带 | √ | × | 6×4 | 24 |  |  | 18个月 | 马口铁 |  | 0.25 | 红牛 | 红牛六联包 | 六联包 | × |  |  |  |  | 2025-01-01 | 2958465
10000784 | 红牛/普通型/250ML/2019扫码促销/六罐装/缩膜装 | 0.00185 | 28.2 | 1.66 | [7 empty] | 402 | 266 | 98 | 胶带 | √ | × | 6×4 | 24 |  |  | 18个月 | 马口铁 |  | 0.25 | 红牛 | 红牛六联包 | 六联包 | × |  |  |  |  | 2025-01-01 | 2958465
10000788 | 红牛/普通型/250ML/2019壹元再享/六罐装/缩膜装 | 0.00185 | 28.2 | 1.66 | [7 empty] | 402 | 266 | 98 | 胶带 | √ | × | 6×4 | 24 |  |  | 18个月 | 马口铁 |  | 0.25 | 红牛 | 红牛六联包 | 六联包 | × |  |  |  |  | 2025-01-01 | 2958465
10000843 | 红牛/250ML/2020/扫码促销/六罐装/缩膜装 | 0.00185 | 28.2 | 1.66 | [7 empty] | 402 | 266 | 98 | 胶带 | √ | × | 6×4 | 24 |  |  | 18个月 | 马口铁 |  | 0.25 | 红牛 | 红牛六联包 | 六联包 | × |  |  |  |  | 2025-01-01 | 2958465
10000845 | 红牛/250ML/2020/1元轻松享/六罐装/缩膜装 | 0.00185 | 28.2 | 1.66 | [7 empty] | 402 | 266 | 98 | 胶带 | √ | × | 6×4 | 24 |  |  | 18个月 | 马口铁 |  | 0.25 | 红牛 | 红牛六联包 | 六联包 | × |  |  |  |  | 2025-01-01 | 2958465
10000913 | 红牛/普通型/250ML/24/扫码促销/2021 | 0.0074 | 112.8 | 2.08 |  | × | × | √ | √ |  | × | 402 | 266 | 98 | 胶带 | √ | × | 12×2 | 24 | 全国 |  | 18个月 | 马口铁 |  | 1 | 红牛 | 红牛促销型 | 红牛促销型 | × |  |  |  |  | 2025-01-01 | 2958465
10000915 | 红牛/普通型/250ML/24/扫码促销-箱内码/2021 | 0.0074 | 112.8 | 2.08 |  | × | √ | √ | √ |  | × | 402 | 266 | 98 | 胶带 | √ | × | 12×2 | 24 | 全国 |  | 18个月 | 马口铁 |  | 1 | 红牛 | 红牛促销型 | 红牛促销型 | × |  |  |  |  | 2025-01-01 | 2958465
10000916 | 红牛/普通型/250ML/24/广东促销-非电子标签/2021 | 0.0074 | 112.8 | 2.08 |  | × | √ | √ | √ |  | × | 402 | 266 | 98 | 胶带 | √ | × | 12×2 | 24 | 广东 |  | 18个月 | 马口铁 |  | 1 | 红牛 | 红牛促销型 | 红牛促销型 | × |  |  |  |  | 2025-01-01 | 2958465
10000917 | 红牛/普通型/250ML/24/广东促销/2021 | 0.0074 | 112.8 | 2.08 |  | √ | √ | √ | √ |  | × | 402 | 266 | 98 | 胶带 | √ | × | 12×2 | 24 | 广东 |  | 18个月 | 马口铁 |  | 1 | 红牛 | 红牛促销型 | 红牛促销型 | × |  |  |  |  | 2025-01-01 | 2958465
10000919 | 红牛/普通型/250ML/24/1元享红牛/2021 | 0.0074 | 112.8 | 2.08 |  | × | × | × | × |  | √ | 402 | 266 | 98 | 胶带 | √ | × | 12×2 | 24 | 新疆+青海 |  | 18个月 | 马口铁 |  | 1 | 红牛 | 红牛促销型 | 红牛促销型 | × |  |  |  |  | 2025-01-01 | 2958465
10000914 | 红牛/250ML/2021/扫码促销/六罐装/缩膜装 | 0.00185 | 28.2 | 1.66 |  | × | × | √ | √ |  | × | 402 | 266 | 98 | 胶带 | √ | × | 6×4 | 24 | 全国 |  | 18个月 | 马口铁 |  | 0.25 | 红牛 | 红牛六联包 | 六联包 | × |  |  |  |  | 2025-01-01 | 2958465
| 红牛/250ML/12/2021双节礼盒 | 0.0037 | 56.4 | 3.9 |  | × | × | × | × |  | × |  |  |  | 胶带 | √ | × | 6×2 | 12 |  | 无 | 18个月 | 马口铁 |  | 0.5 | 红牛 | 十二罐礼盒 | 12罐礼盒 | × |  |  |  |  | 2025-01-01 | 2958465
10000931 | 红牛/普通型/250ML/24/箱内码/电子标签/2021 | 0.0074 | 112.8 | 2.08 |  | √ | √ | × | × |  | × | 402 | 266 | 98 | 胶带 | √ | × | 12×2 | 24 | 广东 |  | 18个月 | 马口铁 |  | 1 | 红牛 | 红牛促销型 | 红牛促销型 | × |  |  |  |  | 2025-01-01 | 2958465
10000932 | 红牛/普通型/250ML/24/普通箱内码促销/2021 | 0.0074 | 112.8 | 2.08 |  | × | √ | × | × |  | × | 402 | 266 | 98 | 胶带 | √ | × | 12×2 | 24 | 全国 |  | 18个月 | 马口铁 |  | 1 | 红牛 | 红牛促销型 | 红牛促销型 | × |  |  |  |  | 2025-01-01 | 2958465
10000937 | 红牛/250ML/12/2022开门红礼盒 | 0.0037 | 56.4 | 3.21 |  | × | × | × | × |  | × | 390 | 95 | 210 | 胶带 | √ | × | 6×2 | 12 |  | 无 | 18个月 | 马口铁 | 2021年10月新增物料 | 0.5 | 红牛 | 十二罐礼盒 | 12罐礼盒 | × |  |  |  |  | 2025-01-01 | 2958465
10000938 | 红牛/250ML/12/2022开门红加大礼盒 | 0.0037 | 56.4 | 3.6 |  | × | × | × | × |  | × | 450 | 95 | 210 | 胶带 | √ | × | 6×2 | 12 |  | 无 | 18个月 | 马口铁 | 2021年10月新增物料 | 0.5 | 红牛 | 十二罐礼盒 | 12罐礼盒 | × |  |  |  |  | 2025-01-01 | 2958465
10000943 | 红牛/250ML/24/27周年纪念装 | 0.0074 | 112.8 | 2.15 |  | × | × | × | × | × | × | 402 | 266 | 98 | 胶带 | √ | × | 12×2 | 24 |  |  | 18个月 | 马口铁 | 2021年11月新增物料，纸箱价格从2022年2月开始调整 | 1 | 红牛 | 红牛普通型 | 红牛普通型 | × |  |  |  |  | 2025-01-01 | 2958465
10000944 | 红牛/普通型/250ML/六罐装/27周年 | 0.00185 | 28.2 | 2.15 |  | × | × | × | × |  | × | 402 | 266 | 98 | 胶带 | √ | × | 6×4 | 24 |  |  | 18个月 | 马口铁 | 2021年11月新增物料，纸箱价格从2022年2月开始调整 | 0.25 | 红牛 | 红牛六联包 | 六联包 | × |  |  |  |  | 2025-01-01 | 2958465
10000945 | 红牛/强化型/250ml/蓝色/24/27周年 | 0.0074 | 120 | 2.15 |  | × | × | × | × |  | × | 323 | 216 | 136 | 胶带 | √ | × | 12×2 | 24 |  |  | 18个月 | 马口铁 | 2021年11月新增物料，纸箱价格从2022年2月开始调整 | 1 | 红牛 | 红牛强化型 | 强化型 | × |  |  |  |  | 2025-01-01 | 2958465
10000955 | 红牛/普通型/250ML/24/扫码促销/2022 | 0.0074 | 112.8 | 2.15 |  | × | × | √ | √ | × | × | 402 | 266 | 98 | 胶带 | √ | × | 12×2 | 24 | 全国 |  | 18个月 | 马口铁 | 2022年1月新增物料，纸箱价格从2022年2月开始调整 | 1 | 红牛 | 红牛促销型 | 扫码促销 | × |  |  |  |  | 2025-01-01 | 2958465
10000957 | 红牛/普通型/250ML/24/扫码促销-含箱内码/2022 | 0.0074 | 112.8 | 2.15 |  | √ | √ | √ | √ | √ | × | 402 | 266 | 98 | 胶带 | √ | × | 12×2 | 24 |  |  | 18个月 | 马口铁 | 2022年1月新增物料，纸箱价格从2022年2月开始调整 | 1 | 红牛 | 红牛促销型 | 箱内码促销 | × |  |  |  |  | 2025-01-01 | 2958465
10000959 | 红牛/普通型/250ML/24/2022普通装箱内码 | 0.0074 | 112.8 | 2.15 |  | √ | √ | × | × |  | × | 402 | 266 | 98 | 胶带 | √ | × | 12×2 | 24 |  |  | 18个月 | 马口铁 | 2022年1月新增物料，纸箱价格从2022年2月开始调整 | 1 | 红牛 | 红牛促销型 | 箱内码促销 | × |  |  |  |  | 2025-01-01 | 2958465
10000960 | 红牛/250ML/扫码促销/六罐装/缩膜装/2022 | 0.00185 | 28.2 | 1.66 |  | × | × | √ | √ |  | × | 402 | 266 | 98 | 胶带 | √ | × | 6×4 | 24 | 全国 |  | 18个月 | 马口铁 | 2022年1月新增物料 | 0.25 | 红牛 | 红牛六联包 | 六联包 | × |  |  |  |  | 2025-01-01 | 2958465
10000961 | 红牛/普通型/250ML/24/广东促销/2022 | 0.0074 | 112.8 | 2.15 |  | √ | √ | √ | √ |  | × | 402 | 266 | 98 | 胶带 | √ | × | 12×2 | 24 | 广东 |  | 18个月 | 马口铁 | 2022年1月新增物料，纸箱价格从2022年2月开始调整 | 1 | 红牛 | 红牛促销型 | 广东专属促销 | × |  |  |  |  | 2025-01-01 | 2958465
10000962 | 红牛/普通型/250ML/24/1元乐享/2022 | 0.0074 | 112.8 | 2.15 |  | × | × | √ | √ |  | √ | 402 | 266 | 98 | 胶带 | √ | × | 12×2 | 24 | 新疆+青海 |  | 18个月 | 马口铁 | 2022年1月新增物料，纸箱价格从2022年2月开始调整 | 1 | 红牛 | 红牛促销型 | 西北1元促销 | × |  |  |  |  | 2025-01-01 | 2958465
10000978 | 红牛/普通型/250ML/24/2022普通装箱内码2期 | 0.0074 | 112.8 | 2.15 |  | √ | √ | × | × |  | × | 402 | 266 | 98 | 胶带 | √ | × | 12×2 | 24 |  |  | 18个月 | 马口铁 | 2022年8月新增物料 | 1 | 红牛 | 红牛促销型 | 箱内码促销 | × |  |  |  |  | 2025-01-01 | 2958465
10000993 | 红牛/250ML/12/2023开门红礼盒 | 0.0037 | 56.4 | 3.21 |  | × | × | × | × |  | × | 390 | 95 | 210 | 胶带 | √ | × | 6×2 | 12 |  |  | 18个月 | 马口铁 | 2022年11月新增物料 | 0.5 | 红牛 | 十二罐礼盒 | 12罐礼盒 | × |  |  |  |  | 2025-01-01 | 2958465
10000994 | 红牛/250ML/12/2023开门红加大礼盒 | 0.0037 | 56.4 | 3.6 |  | × | × | × | × |  | × | 450 | 95 | 210 | 胶带 | √ | × | 6×2 | 12 |  |  | 18个月 | 马口铁 | 2022年11月新增物料 | 0.5 | 红牛 | 十二罐礼盒 | 12罐礼盒 | × |  |  |  |  | 2025-01-01 | 2958465
10001030 | 红牛维生素功能饮料/普通型/250ML/12/2024开门红礼盒 | 0.0037 | 56.4 | 3.27 |  | × | × | × | × |  | × | 390 | 95 | 210 | 胶带 | √ | × | 6×2 | 12 |  |  | 18个月 | 马口铁 | 2023年11月新增物料 | 0.5 | 红牛 | 十二罐礼盒 | 12罐礼盒 | × |  |  |  |  | 2025-01-01 | 2958465
10001031 | 红牛维生素功能饮料/普通型/250ML/12/2024开门红加大礼盒 | 0.0037 | 56.4 | 3.6 |  | × | × | × | × |  | × | 450 | 95 | 210 | 胶带 | √ | × | 6×2 | 12 |  |  | 18个月 | 马口铁 | 2023年11月新增物料 | 0.5 | 红牛 | 十二罐礼盒 | 12罐礼盒 | × |  |  |  |  | 2025-01-01 | 2958465
10000997 | 红牛/250ML/24/27周年版/两元促销/台州专供 | 0.0074 | 112.8 | 2.15 |  | × | × | × | × |  | × | 402 | 266 | 98 | 胶带 | √ | × | 12×2 | 24 |  |  | 18个月 | 马口铁 | 2022年12月新增物料 | 1 | 红牛 | 红牛促销型 | 红牛普通型 | × |  |  |  |  | 2025-01-01 | 2958465
10000998 | 红牛/250ML/24/28周年纪念装/两元促销/台州专供 | 0.0074 | 112.8 | 2.15 |  | × | × | × | × |  | × | 402 | 266 | 98 | 胶带 | √ | × | 12×2 | 24 |  |  | 18个月 | 马口铁 | 2022年12月新增物料 | 1 | 红牛 | 红牛促销型 | 红牛普通型 | × |  |  |  |  | 2025-01-01 | 2958465
10001000 | 红牛/250ML/24/28周年纪念装 | 0.0074 | 112.8 | 2.15 |  | × | × | × | × |  | × | 402 | 266 | 98 | 胶带 | √ | × | 12×2 | 24 |  |  | 18个月 | 马口铁 | 2022年12月新增物料 | 1 | 红牛 | 红牛普通型 | 红牛普通型 | × |  |  |  |  | 2025-01-01 | 2958465
10001001 | 红牛/普通型/250ML/六罐装/28周年 | 0.00185 | 28.2 | 2.15 |  | × | × | × | × |  | × | 402 | 266 | 98 | 胶带 | √ | × | 6×4 | 24 |  |  | 18个月 | 马口铁 | 2022年12月新增物料 | 0.25 | 红牛 | 红牛六联包 | 六联包 | × |  |  |  |  | 2025-01-01 | 2958465
10001003 | 红牛/强化型/250ml/蓝色/24/28周年 | 0.0074 | 120 | 2.15 |  | × | × | × | × |  | × | 323 | 216 | 136 | 胶带 | √ | × | 12×2 | 24 |  |  | 18个月 | 马口铁 | 2022年12月新增物料 | 1 | 红牛 | 红牛强化型 | 强化型 | × |  |  |  |  | 2025-01-01 | 2958465
10001013 | 红牛/250ML/24/扫码促销/两元促销/台州专供 | 0.0074 | 112.8 | 2.15 |  | × | × | √ | √ |  | × | 402 | 266 | 98 | 胶带 | √ | × | 12×2 | 24 |  |  | 18个月 | 马口铁 | 2023年2月新增物料 | 1 | 红牛 | 红牛促销型 | 扫码促销 | × |  |  |  |  | 2025-01-01 | 2958465
10001014 | 红牛/普通型/250ML/24/扫码促销/2023 | 0.0074 | 112.8 | 2.15 |  | × | × | √ | √ |  | × | 402 | 266 | 98 | 胶带 | √ | × | 12×2 | 24 |  |  | 18个月 | 马口铁 | 2023年2月新增物料 | 1 | 红牛 | 红牛促销型 | 扫码促销 | × |  |  |  |  | 2025-01-01 | 2958465
10001018 | 红牛/普通型/250ML/24/1元换购/2023 | 0.0074 | 112.8 | 2.15 |  | × | × | √ | √ |  | √ | 402 | 266 | 98 | 胶带 | √ | × | 12×2 | 24 |  |  | 18个月 | 马口铁 | 2023年2月新增物料 | 1 | 红牛 | 红牛促销型 | 西北1元促销 | × |  |  |  |  | 2025-01-01 | 2958465
10001019 | 红牛/普通型/250ML/24/1元换购-藏区/2023 | 0.0074 | 112.8 | 2.15 |  | × | × | × | × |  | √ | 402 | 266 | 98 | 胶带 | √ | × | 12×2 | 24 |  |  | 18个月 | 马口铁 | 2023年2月新增物料 | 1 | 红牛 | 红牛促销型 | 西北1元促销 | × |  |  |  |  | 2025-01-01 | 2958465
10001015 | 红牛/250ML/扫码促销/六罐装/2023 | 0.00185 | 28.2 | 1.66 |  | × | × | √ | √ |  | × | 402 | 266 | 98 | 胶带 | √ | × | 6×4 | 24 |  |  | 18个月 | 马口铁 | 2023年2月新增物料 | 0.25 | 红牛 | 红牛六联包 | 六联包 | × |  |  |  |  | 2025-01-01 | 2958465
10001016 | 红牛/普通型/250ML/24/扫码促销-含箱内码/2023 | 0.0074 | 112.8 | 2.15 |  | √ | √ | √ | √ |  | × | 402 | 266 | 98 | 胶带 | √ | × | 12×2 | 24 |  |  | 18个月 | 马口铁 | 2023年2月新增物料 | 1 | 红牛 | 红牛促销型 | 箱内码促销 | × |  |  |  |  | 2025-01-01 | 2958465
10001020 | 红牛/普通型/250ML/24/广东促销/2023 | 0.0074 | 112.8 | 2.15 |  | √ | √ | √ | √ |  | √ | 402 | 266 | 98 | 胶带 | √ | × | 12×2 | 24 |  |  | 18个月 | 马口铁 | 2023年2月新增物料 | 1 | 红牛 | 红牛促销型 | 广东专属促销 | × |  |  |  |  | 2025-01-01 | 2958465
10001017 | 红牛/250ML/24/28周年普通型-含箱内码/2023 | 0.0074 | 112.8 | 2.15 |  | √ | √ | × | × |  | × | 402 | 266 | 98 | 胶带 | √ | × | 12×2 | 24 |  |  | 18个月 | 马口铁 | 2023年2月新增物料 | 1 | 红牛 | 红牛促销型 | 箱内码促销 | × |  |  |  |  | 2025-01-01 | 2958465
10001024 | 红牛/250ML/24/28周年纪念装/两元促销/台州专供二期 | 0.0074 | 112.8 | 2.15 |  | × | × | × | × |  | × | 402 | 266 | 98 | 胶带 | √ | × | 12×2 | 24 |  |  | 18个月 | 马口铁 | 2023年5月新增物料 | 1 | 红牛 | 红牛促销型 | 红牛促销型 | × |  |  |  |  | 2025-01-01 | 2958465
10001025 | 红牛/普通型/250ML/24/2023普通装箱内码二期 | 0.0074 | 112.8 | 2.15 |  | √ | √ | × | × |  | × | 402 | 266 | 98 | 胶带 | √ | × | 12×2 | 24 |  |  | 18个月 | 马口铁 | 2023年8月新增物料 | 1 | 红牛 | 红牛促销型 | 箱内码促销 | × |  |  |  |  | 2025-01-01 | 2958465
10001028 | 红牛/250ML/24/28周年纪念装/两元促销/台州专供三期 | 0.0074 | 112.8 | 2.15 |  | × | × | × | × |  | × | 402 | 266 | 98 | 胶带 | √ | × | 12×2 | 24 |  |  | 18个月 | 马口铁 | 2023年8月新增物料 | 1 | 红牛 | 红牛促销型 | 红牛促销型 | × |  |  |  |  | 2025-01-01 | 2958465
10001029 | 红牛/250ML/24/28周年纪念装/广东促销二期/2023 | 0.0074 | 112.8 | 2.15 |  | √ | √ | × | × |  | × | 402 | 266 | 98 | 胶带 | √ | × | 12×2 | 24 |  |  | 18个月 | 马口铁 | 2023年8月新增物料 | 1 | 红牛 | 红牛促销型 | 广东专属促销 | × |  |  |  |  | 2025-01-01 | 2958465
10001033 | 红牛维生素功能饮料/普通型/250ML/24/29周年纪念装 | 0.0074 | 112.8 | 2.15 |  | × | × | × | × |  | × | 402 | 266 | 98 | 胶带 | √ | × | 12×2 | 24 |  |  | 18个月 | 马口铁 | 2023年12月新增物料 | 1 | 红牛 | 红牛普通型 | 红牛普通型 | × |  |  |  |  | 2025-01-01 | 2958465
10001034 | 红牛维生素功能饮料/普通型/250ML/六罐装/29周年 | 0.00185 | 28.2 | 2.15 |  | × | × | × | × |  | × | 402 | 266 | 98 | 胶带 | √ | × | 6×4 | 24 |  |  | 18个月 | 马口铁 | 2023年12月新增物料 | 0.25 | 红牛 | 红牛六联包 | 六联包 | × |  |  |  |  | 2025-01-01 | 2958465
10001035 | 红牛维生素功能饮料/牛磺酸强化型/250ml/24/29周年纪念装 | 0.0074 | 120 | 2.15 |  | × | × | × | × |  | × | 323 | 216 | 136 | 胶带 | √ | × | 12×2 | 24 |  |  | 18个月 | 马口铁 | 2023年12月新增物料 | 1 | 红牛 | 红牛强化型 | 强化型 | × |  |  |  |  | 2025-01-01 | 2958465
10001043 | 红牛维生素功能饮料/普通型/250ML/24/29周年/两元纸箱/台州专供一期 | 0.0074 | 112.8 | 2.15 |  | × | × | × | × |  | × | 402 | 266 | 98 | 胶带 | √ | × | 12×2 | 24 |  |  | 18个月 | 马口铁 | 2023年12月新增物料 | 1 | 红牛 | 红牛促销型 | 红牛促销型 | × |  |  |  |  | 2025-01-01 | 2958465
10001044 | 红牛维生素功能饮料/普通型/250ML/24/29周年/广东箱内码一期/2024 | 0.0074 | 112.8 | 2.15 |  | √ | √ | × | × |  | × | 402 | 266 | 98 | 胶带 | √ | × | 12×2 | 24 |  |  | 18个月 | 马口铁 | 2023年12月新增物料 | 1 | 红牛 | 红牛促销型 | 广东专属促销 | × |  |  |  |  | 2025-01-01 | 2958465
10001053 | 红牛维生素功能饮料/普通型/250ML/24/广东促销/2024 | 0.0074 | 112.8 | 2.15 |  | √ | √ | √ | √ |  | √ | 402 | 266 | 98 | 胶带 | √ | × | 12×2 | 24 |  |  | 18个月 | 马口铁 | 2024年2月新增物料 | 1 | 红牛 | 红牛促销型 | 广东专属促销 | × |  |  |  |  | 2025-01-01 | 2958465
10001054 | 红牛维生素功能饮料/普通型/250ML/24/扫码促销-台州2元回收/2024 | 0.0074 | 112.8 | 2.15 |  | × | × | √ | √ |  | × | 402 | 266 | 98 | 胶带 | √ | × | 12×2 | 24 |  |  | 18个月 | 马口铁 | 2024年2月新增物料 | 1 | 红牛 | 红牛促销型 | 扫码促销 | × |  |  |  |  | 2025-01-01 | 2958465
10001055 | 红牛/普通型/250ML/24/扫码促销-金华箱内码专供/2024 | 0.0074 | 112.8 | 2.15 |  | √ | √ | √ | √ |  | × | 402 | 266 | 98 | 胶带 | √ | × | 12×2 | 24 |  |  | 18个月 | 马口铁 | 2024年2月新增物料 | 1 | 红牛 | 红牛促销型 | 箱内码促销 | × |  |  |  |  | 2025-01-01 | 2958465
10001056 | 红牛维生素功能饮料/普通型/250ML/24/29周年普通箱内码/2024 | 0.0074 | 112.8 | 2.15 |  | √ | √ | × | × |  | × | 402 | 266 | 98 | 胶带 | √ | × | 12×2 | 24 |  |  | 18个月 | 马口铁 | 2024年2月新增物料 | 1 | 红牛 | 红牛促销型 | 箱内码促销 | × |  |  |  |  | 2025-01-01 | 2958465
10001057 | 红牛维生素功能饮料/普通型/250ML/24/扫码促销/2024 | 0.0074 | 112.8 | 2.15 |  | × | × | √ | √ |  | × | 402 | 266 | 98 | 胶带 | √ | × | 12×2 | 24 |  |  | 18个月 | 马口铁 | 2024年2月新增物料 | 1 | 红牛 | 红牛促销型 | 扫码促销 | × |  |  |  |  | 2025-01-01 | 2958465
10001058 | 红牛维生素功能饮料/普通型/250ML/扫码促销/六罐装/2024 | 0.00185 | 28.2 | 1.66 |  | × | × | √ | √ |  | × | 402 | 266 | 98 | 胶带 | √ | × | 6×4 | 24 |  |  | 18个月 | 马口铁 | 2024年2月新增物料 | 0.25 | 红牛 | 红牛六联包 | 六联包 | × |  |  |  |  | 2025-01-01 | 2958465
10001059 | 红牛维生素功能饮料/普通型/250ML/24/扫码促销-含箱内码/2024 | 0.0074 | 112.8 | 2.15 |  | √ | √ | √ | √ |  | × | 402 | 266 | 98 | 胶带 | √ | × | 12×2 | 24 |  |  | 18个月 | 马口铁 | 2024年2月新增物料 | 1 | 红牛 | 红牛促销型 | 箱内码促销 | × |  |  |  |  | 2025-01-01 | 2958465
10001060 | 红牛维生素功能饮料/普通型/250ML/24/1元换购-新疆青海/2024 | 0.0074 | 112.8 | 2.15 |  | × | × | √ | √ |  | √ | 402 | 266 | 98 | 胶带 | √ | × | 12×2 | 24 |  |  | 18个月 | 马口铁 | 2024年2月新增物料 | 1 | 红牛 | 红牛促销型 | 西北1元促销 | × |  |  |  |  | 2025-01-01 | 2958465
10001075 | 红牛维生素功能饮料/普通型/250ML/24/29周年/两元纸箱/台州专供二期 | 0.0074 | 112.8 | 2.15 |  | × | × | × | × |  | × | 402 | 266 | 98 | 胶带 | √ | × | 12×2 | 24 |  |  | 18个月 | 马口铁 | 2024年5月新增物料 | 1 | 红牛 | 红牛促销型 | 红牛促销型 | × |  |  |  |  | 2025-01-01 | 2958465
10001077 | 红牛维生素功能饮料/普通型/250ML/24/29周年/两元纸箱/台州二期彩膜装 | 0.0074 | 112.8 | 2.15 |  | × | × | × | × |  | × | 402 | 266 | 98 | 胶带 | √ | × | 6×4 | 24 |  |  | 18个月 | 马口铁 | 2024年5月新增物料，六罐彩膜表面无条形码，整箱售卖 | 1 | 红牛 | 红牛促销型 | 红牛促销型 | × |  |  |  |  | 2025-01-01 | 2958465
10001079 | 红牛维生素功能饮料/普通型/250ML/24/1元乐享-广西/2024 | 0.0074 | 112.8 | 2.15 |  | × | × | √ | √ |  | √ | 402 | 266 | 98 | 胶带 | √ | × | 12×2 | 24 |  |  | 18个月 | 马口铁 | 2024年6月新增物料 | 1 | 红牛 | 红牛促销型 | 广西1元促销 | × |  |  |  |  | 2025-01-01 | 2958465
10001080 | 红牛维生素功能饮料/普通型/250ML/24/29周年/广东箱内码二期/2024 | 0.0074 | 112.8 | 2.15 |  | √ | √ | × | × |  | × | 402 | 266 | 98 | 胶带 | √ | × | 12×2 | 24 |  |  | 18个月 | 马口铁 | 2024年6月新增物料 | 1 | 红牛 | 红牛促销型 | 广东专属促销 | × |  |  |  |  | 2025-01-01 | 2958465
10001081 | 红牛维生素功能饮料/普通型/250ML/24/29周年普通箱内码二期/2024 | 0.0074 | 112.8 | 2.15 |  | √ | √ | × | × |  | × | 402 | 266 | 98 | 胶带 | √ | × | 12×2 | 24 |  |  | 18个月 | 马口铁 | 2024年6月新增物料 | 1 | 红牛 | 红牛促销型 | 箱内码促销 | × |  |  |  |  | 2025-01-01 | 2958465
10001103 | 红牛维生素功能饮料/普通型/250ML/24/29周年/广东箱内码三期/2024 | 0.0074 | 112.8 | 2.15 |  | √ | √ | × | × |  | × | 402 | 266 | 98 | 胶带 | √ | × | 12×2 | 24 |  |  | 18个月 | 马口铁 | 2024年11月新增物料 | 1 | 红牛 | 红牛促销型 | 广东专属促销 | × |  |  |  |  | 2025-01-01 | 2958465
10001114 | 红牛维生素功能饮料/普通型/250ML/24/30周年纪念装 | 0.0074 | 112.8 | 2.15 |  | × | × | × | × |  | × | 402 | 266 | 98 | 胶带 | √ | × | 12×2 | 24 |  |  | 18个月 | 马口铁 | 2024年12月新增物料 | 1 | 红牛 | 红牛普通型 | 红牛普通型 | × |  |  |  |  | 2025-01-01 | 2958465
10001116 | 红牛维生素功能饮料/普通型/250ML/六罐装/30周年 | 0.00185 | 28.2 | 1.66 |  | × | × | × | × |  | × | 402 | 266 | 98 | 胶带 | √ | × | 6×4 | 24 |  |  | 18个月 | 马口铁 | 2024年12月新增物料 | 0.25 | 红牛 | 红牛六联包 | 六联包 | × |  |  |  |  | 2025-01-01 | 2958465
10001117 | 红牛维生素功能饮料/牛磺酸强化型/250ml/24/30周年纪念装 | 0.0074 | 120 | 2.15 |  | × | × | × | × |  | × | 323 | 216 | 136 | 胶带 | √ | × | 12×2 | 24 |  |  | 18个月 | 马口铁 | 2024年12月新增物料 | 1 | 红牛 | 红牛强化型 | 强化型 | × |  |  |  |  | 2025-01-01 | 2958465
10001118 | 红牛维生素功能饮料/普通型/250ML/24/30周年/24年广东箱内码三期 | 0.0074 | 112.8 | 2.15 |  | √ | √ | × | × |  | × | 402 | 266 | 98 | 胶带 | √ | × | 12×2 | 24 |  |  | 18个月 | 马口铁 | 2024年12月新增物料 | 1 | 红牛 | 红牛促销型 | 广东专属促销 | × |  |  |  |  | 2025-01-01 | 2958465
10001119 | 红牛维生素功能饮料/普通型/250ML/24/30周年/两元纸箱/台州专供一期 | 0.0074 | 112.8 | 2.15 |  | × | × | × | × |  | × | 402 | 266 | 98 | 胶带 | √ | × | 12×2 | 24 |  |  | 18个月 | 马口铁 | 2024年12月新增物料 | 1 | 红牛 | 红牛促销型 | 红牛促销型 | × |  |  |  |  | 2025-01-01 | 2958465
10001134 | 红牛维生素功能饮料/普通型/250ML/24/广东促销/2025 | 0.0074 | 112.8 | 2.15 |  | √ | √ | √ | √ |  | × | 402 | 266 | 98 | 胶带 | √ | × | 12×2 | 24 |  |  | 18个月 | 马口铁 | 2025年1月新增物料 | 1 | 红牛 | 红牛促销型 | 广东专属促销 | × |  |  |  |  | 2025-01-01 | 2958465
10001104 | 红牛维生素功能饮料/普通型/250ML/24/扫码1元乐享/2025 | 0.0074 | 112.8 | 2.15 |  | √ | √ | √ | √ |  | × | 402 | 266 | 98 | 胶带 | √ | × | 12×2 | 24 |  |  | 18个月 | 马口铁 | 2025年2月新增物料 | 1 | 红牛 | 红牛促销型 | 扫码促销 | × |  |  |  |  | 2025-01-01 | 2958465
10001105 | 红牛维生素功能饮料/普通型/250ML/24/30周年普通箱内码/2025 | 0.0074 | 112.8 | 2.15 |  | √ | √ | × | × |  | × | 402 | 266 | 98 | 胶带 | √ | × | 12×2 | 24 |  |  | 18个月 | 马口铁 | 2025年2月新增物料 | 1 | 红牛 | 红牛促销型 | 箱内码促销 | × |  |  |  |  | 2025-01-01 | 2958465
10001124 | 红牛维生素功能饮料/普通型/250ML/24/1元乐享-新疆青海/2025 | 0.0074 | 112.8 | 2.15 |  | × | × | √ | √ |  | √ | 402 | 266 | 98 | 胶带 | √ | × | 12×2 | 24 |  |  | 18个月 | 马口铁 | 2025年2月新增物料 | 1 | 红牛 | 红牛促销型 | 西北1元促销 | × |  |  |  |  | 2025-01-01 | 2958465
10001125 | 红牛维生素功能饮料/普通型/250ML/24/新疆箱内码专供/2025 | 0.0074 | 112.8 | 2.15 |  | √ | √ | × | × |  | × | 402 | 266 | 98 | 胶带 | √ | × | 12×2 | 24 |  |  | 18个月 | 马口铁 | 2025年2月新增物料 | 1 | 红牛 | 红牛促销型 | 西北促销 | × |  |  |  |  | 2025-01-01 | 2958465
10001126 | 红牛维生素功能饮料/普通型/250ML/24/新疆专供/2025 | 0.0074 | 112.8 | 2.15 |  | × | × | × | × |  | × | 402 | 266 | 98 | 胶带 | √ | × | 12×2 | 24 |  |  | 18个月 | 马口铁 | 2025年2月新增物料 | 1 | 红牛 | 红牛普通型 | 新疆专供 | × |  |  |  |  | 2025-01-01 | 2958465
10001129 | 红牛维生素功能饮料/普通型/250ML/24/广东扫码中红包/2025 | 0.0074 | 112.8 | 2.15 |  | √ | √ | √ | √ |  | × | 402 | 266 | 98 | 胶带 | √ | × | 12×2 | 24 |  |  | 18个月 | 马口铁 | 2025年2月新增物料 | 1 | 红牛 | 红牛促销型 | 广东专属促销 | × |  |  |  |  | 2025-01-01 | 2958465
10001132 | 红牛维生素功能饮料/普通型/250ML/24/扫码1元乐享-广西/2025 | 0.0074 | 112.8 | 2.15 |  | √ | √ | √ | √ |  | × | 402 | 266 | 98 | 胶带 | √ | × | 12×2 | 24 |  |  | 18个月 | 马口铁 | 2025年2月新增物料 | 1 | 红牛 | 红牛促销型 | 广西1元促销 | × |  |  |  |  | 2025-01-01 | 2958465
10001146 | 红牛维生素功能饮料/普通型/250ML/24/1元乐享-云南贵州/2025 | 0.0074 | 112.8 | 2.15 |  | × | × | √ | √ |  | √ | 402 | 266 | 98 | 胶带 | √ | × | 12×2 | 24 |  |  | 18个月 | 马口铁 | 2025年2月新增物料 | 1 | 红牛 | 红牛促销型 | 西南促销 | × |  |  |  |  | 2025-01-01 | 2958465
10001153 | 红牛维生素功能饮料/普通型/250ML/24/1元乐享-江西/2025 | 0.0074 | 112.8 | 2.15 |  | √ | √ | √ | √ |  | √ | 402 | 266 | 98 | 胶带 | √ | × | 12×2 | 24 |  |  | 18个月 | 马口铁 | 2025年4月新增物料 | 1 | 红牛 | 红牛促销型 | 江西1元促销 | × |  |  |  |  | 2025-01-01 | 2958465
10001155 | 红牛维生素功能饮料/普通型/250ML/24/30周年/两元纸箱/台州专供二期 | 0.0074 | 112.8 | 2.15 |  | × | × | × | × |  | × | 402 | 266 | 98 | 胶带 | √ | × | 12×2 | 24 |  |  | 18个月 | 马口铁 | 2025年4月新增物料 | 1 | 红牛 | 红牛促销型 | 红牛促销型 | × |  |  |  |  | 2025-01-01 | 2958465
10001163 | 红牛维生素功能饮料/普通型/250ML/24/广东促销2025（含二期箱码） | 0.0074 | 112.8 | 2.15 |  | √ | √ | √ | √ |  | × | 402 | 266 | 98 | 胶带 | √ | × | 12×2 | 24 |  |  | 18个月 | 马口铁 | 2025年7月新增物料 | 1 | 红牛 | 红牛促销型 | 广东专属促销 | × |  |  |  |  | 2025-01-01 | 2958465
10001164 | 红牛维生素功能饮料/普通型/250ML/24/30周年广东二期箱内码 | 0.0074 | 112.8 | 2.15 |  | √ | √ | × | × |  | × | 402 | 266 | 98 | 胶带 | √ | × | 12×2 | 24 |  |  | 18个月 | 马口铁 | 2025年7月新增物料 | 1 | 红牛 | 红牛促销型 | 广东专属促销 | × |  |  |  |  | 2025-01-01 | 2958465
10001165 | 红牛维生素功能饮料/普通型/250ML/24/30周年普通箱内码二期/2025 | 0.0074 | 112.8 | 2.15 |  | √ | √ | × | × |  | × | 402 | 266 | 98 | 胶带 | √ | × | 12×2 | 24 |  |  | 18个月 | 马口铁 | 2025年7月新增物料 | 1 | 红牛 | 红牛促销型 | 箱内码促销 | × |  |  |  |  | 2025-01-01 | 2958465
10001184 | 红牛维生素功能饮料/牛磺酸强化型/250ml/24/31周年纪念装 | 0.0074 | 120 | 2.15 |  | × | × | × | × |  | × | 323 | 216 | 136 | 胶带 | √ | × | 12×2 | 24 |  |  | 18个月 | 马口铁 | 2026年1月新增物料 | 1 | 红牛 | 红牛强化型 | 强化型 | × |  |  |  |  | 2025-01-01 | 2958465
10001185 | 红牛维生素功能饮料/普通型/250ML/24/31周年/两元纸箱/台州专供一期 | 0.0074 | 112.8 | 2.15 |  | × | × | × | × |  | × | 402 | 266 | 98 | 胶带 | √ | × | 12×2 | 24 |  |  | 18个月 | 马口铁 | 2026年1月新增物料 | 1 | 红牛 | 红牛促销型 | 红牛促销型 | × |  |  |  |  | 2025-01-01 | 2958465
10001186 | 红牛维生素功能饮料/普通型/250ML/24/广东红包促销/2026 | 0.0074 | 112.8 | 2.15 |  | √ | √ | √ | √ |  | × | 402 | 266 | 98 | 胶带 | √ | × | 12×2 | 24 |  |  | 18个月 | 马口铁 | 2026年1月新增物料 | 1 | 红牛 | 红牛促销型 | 广东专属促销 | √ |  |  |  |  | 2025-01-01 | 2958465
10001187 | 红牛维生素功能饮料/普通型/250ML/24/广东1元乐享促销/2026 | 0.0074 | 112.8 | 2.15 |  | √ | √ | √ | √ |  | √ | 402 | 266 | 98 | 胶带 | √ | × | 12×2 | 24 |  |  | 18个月 | 马口铁 | 2026年1月新增物料 | 1 | 红牛 | 红牛促销型 | 广东专属促销 | √ |  |  |  |  | 2025-01-01 | 2958465
10001188 | 红牛维生素功能饮料/普通型/250ML/24/31周年纪念装 | 0.0074 | 112.8 | 2.15 |  | × | × | × | × |  | × | 402 | 266 | 98 | 胶带 | √ | × | 12×2 | 24 |  |  | 18个月 | 马口铁 | 2026年1月新增物料 | 1 | 红牛 | 红牛普通型 | 红牛普通型 | × |  |  |  |  | 2025-01-01 | 2958465
10001191 | 红牛维生素功能饮料/普通型/250ML/六罐装/31周年 | 0.00185 | 28.2 | 1.66 |  | × | × | × | × |  | × | 402 | 266 | 98 | 胶带 | √ | × | 6×4 | 24 |  |  | 18个月 | 马口铁 | 2026年1月新增物料 | 0.25 | 红牛 | 红牛六联包 | 六联包 | × |  |  |  |  | 2025-01-01 | 2958465
10001193 | 红牛维生素功能饮料/普通型/250ML/24/新疆专供/2026 | 0.0074 | 112.8 | 2.15 |  | × | × | × | × |  | × | 402 | 266 | 98 | 胶带 | √ | × | 12×2 | 24 |  |  | 18个月 | 马口铁 | 2026年1月新增物料 | 1 | 红牛 | 红牛普通型 | 新疆专供 | × |  |  |  |  | 2025-01-01 | 2958465
10001198 | 红牛维生素功能饮料/普通型/250ML/24/扫码1元乐享-闽苏沪/2026 | 0.0074 | 112.8 | 2.15 |  | √ | √ | √ | √ |  | √ | 402 | 266 | 98 | 胶带 | √ | × | 12×2 | 24 |  |  | 18个月 | 马口铁 | 2026年2月新增物料 | 1 | 红牛 | 红牛促销型 | 红牛促销型 | × |  |  |  |  | 2025-01-01 | 2958465
10001199 | 红牛维生素功能饮料/普通型/250ML/24/普通箱内码/2026 | 0.0074 | 112.8 | 2.15 |  | √ | √ | √ | √ |  | √ | 402 | 266 | 98 | 胶带 | √ | × | 12×2 | 24 |  |  | 18个月 | 马口铁 | 2026年2月新增物料 | 1 | 红牛 | 红牛促销型 | 箱内码促销 | × |  |  |  |  | 2025-01-01 | 2958465
10001200 | 红牛维生素功能饮料/普通型/250ML/24/1元乐享-新疆青海/2026 | 0.0074 | 112.8 | 2.15 |  | × | × | √ | √ |  | √ | 402 | 266 | 98 | 胶带 | √ | × | 12×2 | 24 |  |  | 18个月 | 马口铁 | 2026年2月新增物料 | 1 | 红牛 | 红牛促销型 | 红牛促销型 | × |  |  |  |  | 2025-01-01 | 2958465
10001201 | 红牛维生素功能饮料/普通型/250ML/24/普通箱内码-新疆专供/2026 | 0.0074 | 112.8 | 2.15 |  | √ | √ | √ | √ |  | √ | 402 | 266 | 98 | 胶带 | √ | × | 12×2 | 24 |  |  | 18个月 | 马口铁 | 2026年2月新增物料 | 1 | 红牛 | 红牛促销型 | 箱内码促销 | × |  |  |  |  | 2025-01-01 | 2958465
10001203 | 红牛维生素功能饮料/普通型/250ML/24/扫码1元乐享-广西/2026 | 0.0074 | 112.8 | 2.15 |  | √ | √ | √ | √ |  | √ | 402 | 266 | 98 | 胶带 | √ | × | 12×2 | 24 |  |  | 18个月 | 马口铁 | 2026年2月新增物料 | 1 | 红牛 | 红牛促销型 | 红牛促销型 | √ |  |  |  |  | 2025-01-01 | 2958465
10001204 | 红牛维生素功能饮料/普通型/250ML/24/扫码1元乐享-云贵/2026 | 0.0074 | 112.8 | 2.15 |  | √ | √ | √ | √ |  | √ | 402 | 266 | 98 | 胶带 | √ | × | 12×2 | 24 |  |  | 18个月 | 马口铁 | 2026年2月新增物料 | 1 | 红牛 | 红牛促销型 | 红牛促销型 | × |  |  |  |  | 2025-01-01 | 2958465
| 红牛普通型十二罐常规礼盒 | 0.0037 |  | 3.21 | [7 empty] | 390 | 95 | 210 | 胶带 | √ | × | 6×2 | 12 |  |  | 18个月 | 马口铁 |  | 0.5 | 红牛 | 十二罐礼盒 | 12罐礼盒 | × |  |  |  |  | 2025-01-01 | 2958465
| 红牛强化型十二罐常规礼盒 | 0.0037 |  | 3.8 | [10 empty] | 胶带 | √ | × | 6×2 | 12 |  |  | 18个月 | 马口铁 |  | 0.5 | 红牛 | 十二罐礼盒 | 12罐礼盒 | × |  |  |  |  | 2025-01-01 | 2958465
11000001 | 战马/400ML/15/不含气 | 0.0073 | 52.5 | 1.44 | [7 empty] | 332 | 200 | 205 | 胶带 | × | × | 散装 | 15 | 全国 |  | 12个月 | 塑料瓶 |  | 1 | 瓶装战马 | 瓶装战马不含气 | 瓶装战马 | × |  |  |  |  | 2025-01-01 | 2958465
11000002 | 战马/400ML/15/含气 | 0.0073 | 52.5 | 1.44 | [7 empty] | 332 | 200 | 200 | 胶带 | × | × | 散装 | 15 | 全国 |  | 12个月 | 塑料瓶 |  | 1 | 瓶装战马 | 瓶装战马含气 | 瓶装战马 | × |  |  |  |  | 2025-01-01 | 2958465
11000115 | 战马/400ML/15/不含气/2020/扫码红包 | 0.0073 | 52.5 | 1.44 | [7 empty] | 332 | 200 | 205 | 胶带 | × | × | 散装 | 15 | 全国 |  | 12个月 | 塑料瓶 |  | 1 | 瓶装战马 | 瓶装战马不含气 | 瓶装战马 | × |  |  |  |  | 2025-01-01 | 2958465
11000113 | 战马/400ML/15/不含气/2020/1元轻松享 | 0.0073 | 52.5 | 1.44 | [7 empty] | 332 | 200 | 205 | 胶带 | × | × | 散装 | 15 | 全国 |  | 12个月 | 塑料瓶 |  | 1 | 瓶装战马 | 瓶装战马不含气 | 瓶装战马 | × |  |  |  |  | 2025-01-01 | 2958465
11000114 | 战马/400ML/15/含气/2020/扫码红包 | 0.0073 | 52.5 | 1.44 | [7 empty] | 332 | 200 | 200 | 胶带 | × | × | 散装 | 15 | 全国 |  | 12个月 | 塑料瓶 |  | 1 | 瓶装战马 | 瓶装战马含气 | 瓶装战马 | × |  |  |  |  | 2025-01-01 | 2958465
11000112 | 战马/400ML/15/含气/2020/1元轻松享 | 0.0073 | 52.5 | 1.44 | [7 empty] | 332 | 200 | 200 | 胶带 | × | × | 散装 | 15 | 全国 |  | 12个月 | 塑料瓶 |  | 1 | 瓶装战马 | 瓶装战马含气 | 瓶装战马 | × |  |  |  |  | 2025-01-01 | 2958465
11000040 | 战马/400ML/15/含气/战马要疯 | 0.0073 | 52.5 | 1.44 | [7 empty] | 332 | 200 | 200 | 胶带 | × | × | 散装 | 15 | 全国 |  | 12个月 | 塑料瓶 |  | 1 | 瓶装战马 | 瓶装战马含气 | 瓶装战马 | × |  |  |  |  | 2025-01-01 | 2958465
11000088 | 战马/400ML/15/不含气/2019要疯产品 | 0.0073 | 52.5 | 1.44 | [7 empty] | 332 | 200 | 205 | 胶带 | × | × | 散装 | 15 | 全国 |  | 12个月 | 塑料瓶 |  | 1 | 瓶装战马 | 瓶装战马不含气 | 瓶装战马 | × |  |  |  |  | 2025-01-01 | 2958465
11000047 | 战马/400ML/15/含气/赠饮 | 0.0073 | 52.5 | 1.44 | [7 empty] | 332 | 200 | 200 | 胶带 | × | × | 散装 | 15 | 全国 |  | 12个月 | 塑料瓶 |  | 1 | 瓶装战马 | 瓶装战马含气 | 瓶装战马 | × |  |  |  |  | 2025-01-01 | 2958465
11000046 | 战马/400ML/15/不含气/赠饮 | 0.0073 | 52.5 | 1.44 | [7 empty] | 332 | 200 | 205 | 胶带 | × | × | 散装 | 15 | 全国 |  | 12个月 | 塑料瓶 |  | 1 | 瓶装战马 | 瓶装战马不含气 | 瓶装战马 | × |  |  |  |  | 2025-01-01 | 2958465
11000015 | 战马/400ML/15/含气/2018壹元乐享 | 0.0073 | 52.5 | 1.44 | [7 empty] | 332 | 200 | 200 | 胶带 | × | × | 散装 | 15 | 全国 |  | 12个月 | 塑料瓶 |  | 1 | 瓶装战马 | 瓶装战马含气 | 瓶装战马 | × |  |  |  |  | 2025-01-01 | 2958465
11000084 | 战马/400ML/15/含气/2019壹元乐享 | 0.0073 | 52.5 | 1.44 | [7 empty] | 332 | 200 | 200 | 胶带 | × | × | 散装 | 15 | 全国 |  | 12个月 | 塑料瓶 |  | 1 | 瓶装战马 | 瓶装战马含气 | 瓶装战马 | × |  |  |  |  | 2025-01-01 | 2958465
11000014 | 战马/400ML/15/不含气/2018壹元乐享 | 0.0073 | 52.5 | 1.44 | [7 empty] | 332 | 200 | 205 | 胶带 | × | × | 散装 | 15 | 全国 |  | 12个月 | 塑料瓶 |  | 1 | 瓶装战马 | 瓶装战马不含气 | 瓶装战马 | × |  |  |  |  | 2025-01-01 | 2958465
11000083 | 战马/400ML/15/不含气/2019壹元乐享 | 0.0073 | 52.5 | 1.44 | [7 empty] | 332 | 200 | 205 | 胶带 | × | × | 散装 | 15 | 全国 |  | 12个月 | 塑料瓶 |  | 1 | 瓶装战马 | 瓶装战马不含气 | 瓶装战马 | × |  |  |  |  | 2025-01-01 | 2958465
11000100 | 战马/400ML/15/不含气/2020/1元畅享 | 0.0073 | 52.5 | 1.44 | [7 empty] | 332 | 200 | 205 | 胶带 | × | × | 散装 | 15 | 全国 |  | 12个月 | 塑料瓶 |  | 1 | 瓶装战马 | 瓶装战马不含气 | 瓶装战马 | × |  |  |  |  | 2025-01-01 | 2958465
11000150 | 战马/400ML/15/不含气/2021/礼上有礼 | 0.0073 | 52.5 | 1.44 |  | × | × | √ | √ |  | × | 332 | 200 | 205 | 胶带 | × | × | 散装 | 15 | 全国 |  | 12个月 | 塑料瓶 |  | 1 | 瓶装战马 | 瓶装战马不含气 | 瓶装战马 | × |  |  |  |  | 2025-01-01 | 2958465
11000151 | 战马/400ML/15/不含气/2021/扫码红包 | 0.0073 | 52.5 | 1.44 |  | × | × | √ | √ |  | × | 332 | 200 | 205 | 胶带 | × | × | 散装 | 15 | 全国 |  | 12个月 | 塑料瓶 |  | 1 | 瓶装战马 | 瓶装战马不含气 | 瓶装战马 | × |  |  |  |  | 2025-01-01 | 2958465
11000094 | 战马/400ML/15/不含气/出口韩国 | 0.0073 | 52.5 | 1.44 | [7 empty] | 332 | 200 | 205 | 胶带 | × | × | 散装 | 15 | 全国 |  | 12个月 | 塑料瓶 |  | 1 | 瓶装战马 | 瓶装战马不含气 | 瓶装战马 | × |  |  |  |  | 2025-01-01 | 2958465
11000183 | 战马/400ML/15/不含气/2022/1元即享-LPL男版 | 0.0073 | 52.5 | 1.44 |  | × | × | √ | √ |  | × | 332 | 200 | 205 | 胶带 | × | × | 散装 | 15 | 全国 |  | 12个月 | 塑料瓶 | 2022年3月新增物料 | 1 | 瓶装战马 | 瓶装战马不含气 | 瓶装战马 | × |  |  |  |  | 2025-01-01 | 2958465
11000184 | 战马/400ML/15/不含气/2022/1元即享-LPL女版 | 0.0073 | 52.5 | 1.44 |  | × | × | √ | √ |  | × | 332 | 200 | 205 | 胶带 | × | × | 散装 | 15 | 全国 |  | 12个月 | 塑料瓶 | 2022年3月新增物料 | 1 | 瓶装战马 | 瓶装战马不含气 | 瓶装战马 | × |  |  |  |  | 2025-01-01 | 2958465
11000210 | 战马/400ML/15/不含气/2023/1元乐享-LPL男版 | 0.0073 | 52.5 | 1.44 |  | × | × | √ | √ |  | × | 332 | 200 | 205 | 胶带 | × | × | 散装 | 15 | 全国 |  | 12个月 | 塑料瓶 | 2023年1月新增物料 | 1 | 瓶装战马 | 瓶装战马不含气 | 瓶装战马 | × |  |  |  |  | 2025-01-01 | 2958465
11000211 | 战马/400ML/15/不含气/2023/1元乐享-LPL女版 | 0.0073 | 52.5 | 1.44 |  | × | × | √ | √ |  | × | 332 | 200 | 205 | 胶带 | × | × | 散装 | 15 | 全国 |  | 12个月 | 塑料瓶 | 2023年1月新增物料 | 1 | 瓶装战马 | 瓶装战马不含气 | 瓶装战马 | × |  |  |  |  | 2025-01-01 | 2958465
11000212 | 战马/400ML/15/不含气/常规-LPL男版 | 0.0073 | 52.5 | 1.44 |  | × | × | × | × |  | × | 332 | 200 | 205 | 胶带 | × | × | 散装 | 15 | 全国 |  | 12个月 | 塑料瓶 | 2023年1月新增物料 | 1 | 瓶装战马 | 瓶装战马不含气 | 瓶装战马 | × |  |  |  |  | 2025-01-01 | 2958465
11000213 | 战马/400ML/15/不含气/常规-LPL女版 | 0.0073 | 52.5 | 1.44 |  | × | × | × | × |  | × | 332 | 200 | 205 | 胶带 | × | × | 散装 | 15 | 全国 |  | 12个月 | 塑料瓶 | 2023年1月新增物料 | 1 | 瓶装战马 | 瓶装战马不含气 | 瓶装战马 | × |  |  |  |  | 2025-01-01 | 2958465
11000234 | 战马/400ML/15/不含气/2024/1元乐享LPL版 | 0.0073 | 52.5 | 1.44 |  | × | × | √ | √ |  | √ | 332 | 200 | 205 | 胶带 | × | × | 散装 | 15 | 全国 |  | 12个月 | 塑料瓶 | 2024年2月新增物料 | 1 | 瓶装战马 | 瓶装战马不含气 | 瓶装战马 | × |  |  |  |  | 2025-01-01 | 2958465
11000280 | 战马/400ML/15/不含气/2025/1元乐享 | 0.0069 | 52.5 | 1.44 |  | × | × | √ | √ |  | √ | 330 | 198 | 198 | 胶带 | × | × | 散装 | 15 | 除浙江、福建、湖南、陕西、重庆、上海之外的中国大陆地区 |  | 12个月 | 塑料瓶 | 2025年2月新增物料 | 1 | 瓶装战马 | 瓶装战马不含气 | 瓶装战马 | × |  |  |  |  | 2025-01-01 | 2958465
11000281 | 战马/400ML/15/不含气/2025/1元乐享（线上核销版） | 0.0069 | 52.5 | 1.44 |  | × | × | √ | √ |  | √ | 330 | 198 | 198 | 胶带 | × | × | 散装 | 15 | 仅限福建、浙江、上海 |  | 12个月 | 塑料瓶 | 2025年2月新增物料 | 1 | 瓶装战马 | 瓶装战马不含气 | 瓶装战马 | × |  |  |  |  | 2025-01-01 | 2958465
11000282 | 战马/400ML/15/不含气/2025/1元乐享/二段 | 0.0069 | 52.5 | 1.44 |  | × | × | √ | √ |  | √ | 330 | 198 | 198 | 胶带 | × | × | 散装 | 15 | 除浙江、福建、湖南、陕西、重庆、上海、东莞之外的中国大陆地区 |  | 12个月 | 塑料瓶 | 2025年4月新增物料 | 1 | 瓶装战马 | 瓶装战马不含气 | 瓶装战马 | × |  |  |  |  | 2025-01-01 | 2958465
11000283 | 战马/400ML/15/不含气/2025/1元乐享（线上核销）/二段 | 0.0069 | 52.5 | 1.44 |  | × | × | √ | √ |  | √ | 330 | 198 | 198 | 胶带 | × | × | 散装 | 15 | 仅限福建、浙江、上海、东莞 |  | 12个月 | 塑料瓶 | 2025年4月新增物料 | 1 | 瓶装战马 | 瓶装战马不含气 | 瓶装战马 | × |  |  |  |  | 2025-01-01 | 2958465
11000376 | 战马/400ML/15/不含气/2026/1元乐享 | 0.0069 | 52.5 | 1.44 |  | × | × | √ | √ |  | √ | 330 | 198 | 198 | 胶带 | × | × | 散装 | 15 | 除新疆以外的中国大陆地区 |  | 12个月 | 塑料瓶 | 2026年2月新增物料 | 1 | 瓶装战马 | 瓶装战马不含气 | 瓶装战马 | × |  |  |  |  | 2025-01-01 | 2958465
11000377 | 战马/400ML/15/不含气/2026/常规装 | 0.0069 | 52.5 | 1.44 |  | × | × | √ | √ |  | √ | 330 | 198 | 198 | 胶带 | × | × | 散装 | 15 | 新疆 |  | 12个月 | 塑料瓶 | 2026年2月新增物料 | 1 | 瓶装战马 | 瓶装战马不含气 | 瓶装战马 | × |  |  |  |  | 2025-01-01 | 2958465
11000338 | 战马/400ML/15/不含气/出口俄罗斯 | 0.0069 | 52.5 | 1.44 | [7 empty] | 330 | 198 | 198 | 胶带 | × | × | 散装 | 15 | 俄罗斯 |  | 12个月 | 塑料瓶 | 2026年2月新增物料 | 1 | 瓶装战马 | 瓶装战马不含气 | 瓶装战马 | × |  |  |  |  | 2025-01-01 | 2958465
11000217 | 战马/500ML/24/原味 | 0.0137 | 78 | 2.55 |  | × | × | × | × |  | × | 408 | 272 | 213 | 胶带 | × | × | 散装 | 24 | 全国 |  | 12个月 | 塑料瓶 | 2023年6月新增物料 | 1 | 瓶装战马 | 瓶装战马不含气 | 瓶装战马 | × |  |  |  |  | 2025-01-01 | 2958465
11000218 | 战马/500ML/24/含气 | 0.0135 | 78 | 2.3 |  | × | × | × | × |  | × | 409 | 275 | 218 | 胶带 | √ | × | 散装 | 24 | 全国 |  | 12个月 | 塑料瓶 | 2023年6月新增物料 | 1 | 瓶装战马 | 瓶装战马含气 | 瓶装战马 | × |  |  |  |  | 2025-01-01 | 2958465
11000092 | 战马/310ML/24/罐装/出口韩国 | 0.0084 | 100.8 | 2.17 | [7 empty] | 355 | 240 | 150 | 胶带 | √ | × | 12×2 | 24 |  |  | 18个月 | 铝罐 |  | 1 | 罐装战马 | 战马罐装普通 | 战马罐装 普通 | × |  |  |  |  | 2025-01-01 | 2958465
11000143 | 战马/310ML/24/罐装/出口美国 | 0.0084 | 100.8 | 2.17 | [7 empty] | 355 | 240 | 150 | 胶带 | √ | × | 12×2 | 24 |  |  | 18个月 | 铝罐 |  | 1 | 罐装战马 | 战马罐装普通 | 战马罐装 普通 | × |  |  |  |  | 2025-01-01 | 2958465
11000012 | 战马/310ML/24/罐装/2018壹元乐享 | 0.0084 | 100.8 | 2.17 | [7 empty] | 355 | 240 | 150 | 胶带 | √ | × | 12×2 | 24 | 全国 |  | 18个月 | 铝罐 |  | 1 | 罐装战马 | 战马罐装促销 | 罐装战马 | × |  |  |  |  | 2025-01-01 | 2958465
11000063 | 战马/310ML/24/罐装/2019壹元乐享 | 0.0084 | 100.8 | 2.17 | [7 empty] | 355 | 240 | 150 | 胶带 | √ | × | 12×2 | 24 | 全国 |  | 18个月 | 铝罐 |  | 1 | 罐装战马 | 战马罐装促销 | 罐装战马 | × |  |  |  |  | 2025-01-01 | 2958465
11000130 | 战马/310ML/24/罐装/2020/1元轻松享 | 0.0084 | 100.8 | 2.17 | [7 empty] | 355 | 240 | 150 | 胶带 | √ | × | 12×2 | 24 | 全国 |  | 18个月 | 铝罐 |  | 1 | 罐装战马 | 战马罐装促销 | 罐装战马 | × |  |  |  |  | 2025-01-01 | 2958465
11000131 | 战马/310ML/24/罐装/2020/扫码红包 | 0.0084 | 100.8 | 2.17 | [7 empty] | 355 | 240 | 150 | 胶带 | √ | × | 12×2 | 24 | 全国 |  | 18个月 | 铝罐 |  | 1 | 罐装战马 | 战马罐装促销 | 罐装战马 | × |  |  |  |  | 2025-01-01 | 2958465
11000086 | 战马/310ML/24/罐装/2019/壹元乐享二阶段 | 0.0084 | 100.8 | 2.17 | [7 empty] | 355 | 240 | 150 | 胶带 | √ | × | 12×2 | 24 | 全国 |  | 18个月 | 铝罐 |  | 1 | 罐装战马 | 战马罐装促销 | 罐装战马 | × |  |  |  |  | 2025-01-01 | 2958465
11000096 | 战马/310ML/24/罐装/2020/1元畅享 | 0.0084 | 100.8 | 2.17 | [7 empty] | 355 | 240 | 150 | 胶带 | √ | × | 12×2 | 24 | 全国 |  | 18个月 | 铝罐 |  | 1 | 罐装战马 | 战马罐装促销 | 罐装战马 | × |  |  |  |  | 2025-01-01 | 2958465
11000140 | 战马/310ML/24/罐装/2020/箱内码 | 0.0084 | 100.8 | 2.17 | [7 empty] | 355 | 240 | 150 | 胶带 | √ | × | 12×2 | 24 | 全国 |  | 18个月 | 铝罐 |  | 1 | 罐装战马 | 战马罐装促销 | 罐装战马 | × |  |  |  |  | 2025-01-01 | 2958465
11000080 | 战马/310ML/24/罐装/赠饮 | 0.0084 | 100.8 | 2.17 | [7 empty] | 355 | 240 | 150 | 胶带 | √ | × | 12×2 | 24 | 全国 |  | 18个月 | 铝罐 |  | 1 | 罐装战马 | 战马罐装普通 | 战马罐装 普通 | × |  |  |  |  | 2025-01-01 | 2958465
11000011 | 战马/310ML/24/罐装 | 0.0084 | 100.8 | 2.17 | [7 empty] | 355 | 240 | 150 | 胶带 | √ | × | 12×2 | 24 | 全国 |  | 18个月 | 铝罐 |  | 1 | 罐装战马 | 战马罐装普通 | 战马罐装 普通 | × |  |  |  |  | 2025-01-01 | 2958465
11000152 | 战马/310ML/24/罐装/2021/礼上有礼 | 0.0084 | 100.8 | 2.17 |  | √ | √ | √ | √ |  | √ | 355 | 240 | 150 | 胶带 | √ | × | 12×2 | 24 | 全国 |  | 18个月 | 铝罐 |  | 1 | 罐装战马 | 战马罐装促销 | 战马罐装2021促销 | × |  |  |  |  | 2025-01-01 | 2958465
11000153 | 战马/310ML/24/罐装/2021/扫码红包 | 0.0084 | 100.8 | 2.17 |  | × | × | √ | √ |  | × | 355 | 240 | 150 | 胶带 | √ | × | 12×2 | 24 | 全国 |  | 18个月 | 铝罐 |  | 1 | 罐装战马 | 战马罐装促销 | 战马罐装2021促销 | × |  |  |  |  | 2025-01-01 | 2958465
11000155 | 战马/310ML/24/罐装/2021/和平精英/礼上有礼 | 0.0084 | 100.8 | 2.17 |  | √ | √ | √ | √ |  | √ | 355 | 240 | 150 | 胶带 | √ | × | 12×2 | 24 | 全国 |  | 18个月 | 铝罐 |  | 1 | 罐装战马 | 战马罐装促销 | 战马罐装2021促销 | × |  |  |  |  | 2025-01-01 | 2958465
11000156 | 战马/310ML/24/罐装/2021/和平精英/扫码红包 | 0.0084 | 100.8 | 2.17 |  | × | × | √ | √ |  | × | 355 | 240 | 150 | 胶带 | √ | × | 12×2 | 24 | 全国 |  | 18个月 | 铝罐 |  | 1 | 罐装战马 | 战马罐装促销 | 战马罐装2021促销 | × |  |  |  |  | 2025-01-01 | 2958465
11000171 | 战马/310ML/24/罐装/2022/1元即享-篮球 | 0.0084 | 100.8 | 2.17 |  | √ | √ | √ | √ |  | √ | 355 | 240 | 150 | 胶带 | √ | × | 12×2 | 24 | 全国 |  | 18个月 | 铝罐 | 2022年1月新增物料 | 1 | 罐装战马 | 战马罐装促销 | 战马罐装2022促销 | × |  |  |  |  | 2025-01-01 | 2958465
11000172 | 战马/310ML/24/罐装/2022/1元即享-街舞 | 0.0084 | 100.8 | 2.17 |  | √ | √ | √ | √ |  | √ | 355 | 240 | 150 | 胶带 | √ | × | 12×2 | 24 | 全国 |  | 18个月 | 铝罐 | 2022年1月新增物料 | 1 | 罐装战马 | 战马罐装促销 | 战马罐装2022促销 | × |  |  |  |  | 2025-01-01 | 2958465
11000173 | 战马/310ML/24/罐装/2022/常规-篮球 | 0.0084 | 100.8 | 2.17 |  | × | × | × | × |  | × | 355 | 240 | 150 | 胶带 | √ | × | 12×2 | 24 | 全国 |  | 18个月 | 铝罐 | 2022年1月新增物料 | 1 | 罐装战马 | 战马罐装普通 | 战马罐装 普通 | × |  |  |  |  | 2025-01-01 | 2958465
11000174 | 战马/310ML/24/罐装/2022/常规-LPL女版 | 0.0084 | 100.8 | 2.17 |  | × | × | × | × |  | × | 355 | 240 | 150 | 胶带 | √ | × | 12×2 | 24 | 全国 |  | 18个月 | 铝罐 | 2022年1月新增物料 | 1 | 罐装战马 | 战马罐装普通 | 战马罐装 普通 | × |  |  |  |  | 2025-01-01 | 2958465
11000176 | 战马/310ML/24/罐装/2022/1元即享-LPL男版 | 0.0084 | 100.8 | 2.17 |  | √ | √ | √ | √ |  | √ | 355 | 240 | 150 | 胶带 | √ | × | 12×2 | 24 | 全国 |  | 18个月 | 铝罐 | 2022年2月新增物料 | 1 | 罐装战马 | 战马罐装促销 | 战马罐装2022促销 | × |  |  |  |  | 2025-01-01 | 2958465
11000177 | 战马/310ML/24/罐装/2022/1元即享-LPL女版 | 0.0084 | 100.8 | 2.17 |  | √ | √ | √ | √ |  | √ | 355 | 240 | 150 | 胶带 | √ | × | 12×2 | 24 | 全国 |  | 18个月 | 铝罐 | 2022年2月新增物料 | 1 | 罐装战马 | 战马罐装促销 | 战马罐装2022促销 | × |  |  |  |  | 2025-01-01 | 2958465
11000178 | 战马/310ML/24/罐装/2022/常规-LPL男版 | 0.0084 | 100.8 | 2.17 |  | × | × | × | × |  | × | 355 | 240 | 150 | 胶带 | √ | × | 12×2 | 24 | 全国 |  | 18个月 | 铝罐 | 2022年2月新增物料 | 1 | 罐装战马 | 战马罐装普通 | 战马罐装 普通 | × |  |  |  |  | 2025-01-01 | 2958465
11000200 | 战马/310ML/24/罐装/1元乐享2023-篮球 | 0.0084 | 100.8 | 2.17 |  | √ | √ | √ | √ |  | √ | 355 | 240 | 150 | 胶带 | √ | × | 12×2 | 24 | 全国 |  | 18个月 | 铝罐 | 2023年1月新增物料 | 1 | 罐装战马 | 战马罐装促销 | 战马罐装2023促销 | × |  |  |  |  | 2025-01-01 | 2958465
11000201 | 战马/310ML/24/罐装/广深东扫码-篮球 | 0.0084 | 100.8 | 2.17 |  | √ | √ | √ | √ |  | √ | 355 | 240 | 150 | 胶带 | √ | × | 12×2 | 24 | 全国 |  | 18个月 | 铝罐 | 2023年1月新增物料 | 1 | 罐装战马 | 战马罐装促销 | 战马罐装2023促销 | × |  |  |  |  | 2025-01-01 | 2958465
11000202 | 战马/310ML/24/罐装/常规-篮球 | 0.0084 | 100.8 | 2.17 |  | × | × | × | × |  | × | 355 | 240 | 150 | 胶带 | √ | × | 12×2 | 24 | 全国 |  | 18个月 | 铝罐 | 2023年1月新增物料 | 1 | 罐装战马 | 战马罐装普通 | 战马罐装 普通 | × |  |  |  |  | 2025-01-01 | 2958465
11000203 | 战马/310ML/24/罐装/1元乐享2023-LPL男版 | 0.0084 | 100.8 | 2.17 |  | √ | √ | √ | √ |  | √ | 355 | 240 | 150 | 胶带 | √ | × | 12×2 | 24 | 全国 |  | 18个月 | 铝罐 | 2023年1月新增物料 | 1 | 罐装战马 | 战马罐装促销 | 战马罐装2023促销 | × |  |  |  |  | 2025-01-01 | 2958465
11000204 | 战马/310ML/24/罐装/广深东扫码-LPL男版 | 0.0084 | 100.8 | 2.17 |  | √ | √ | √ | √ |  | √ | 355 | 240 | 150 | 胶带 | √ | × | 12×2 | 24 | 全国 |  | 18个月 | 铝罐 | 2023年1月新增物料 | 1 | 罐装战马 | 战马罐装促销 | 战马罐装2023促销 | × |  |  |  |  | 2025-01-01 | 2958465
11000205 | 战马/310ML/24/罐装/常规-LPL男版 | 0.0084 | 100.8 | 2.17 |  | × | × | × | × |  | × | 355 | 240 | 150 | 胶带 | √ | × | 12×2 | 24 | 全国 |  | 18个月 | 铝罐 | 2023年1月新增物料 | 1 | 罐装战马 | 战马罐装普通 | 战马罐装 普通 | × |  |  |  |  | 2025-01-01 | 2958465
11000206 | 战马/310ML/24/罐装/1元乐享2023-LPL女版 | 0.0084 | 100.8 | 2.17 |  | √ | √ | √ | √ |  | √ | 355 | 240 | 150 | 胶带 | √ | × | 12×2 | 24 | 全国 |  | 18个月 | 铝罐 | 2023年1月新增物料 | 1 | 罐装战马 | 战马罐装促销 | 战马罐装2023促销 | × |  |  |  |  | 2025-01-01 | 2958465
11000207 | 战马/310ML/24/罐装/广深东扫码-LPL女版 | 0.0084 | 100.8 | 2.17 |  | √ | √ | √ | √ |  | √ | 355 | 240 | 150 | 胶带 | √ | × | 12×2 | 24 | 全国 |  | 18个月 | 铝罐 | 2023年1月新增物料 | 1 | 罐装战马 | 战马罐装促销 | 战马罐装2023促销 | × |  |  |  |  | 2025-01-01 | 2958465
11000208 | 战马/310ML/24/罐装/常规-LPL女版 | 0.0084 | 100.8 | 2.17 |  | × | × | × | × |  | × | 355 | 240 | 150 | 胶带 | √ | × | 12×2 | 24 | 全国 |  | 18个月 | 铝罐 | 2023年1月新增物料 | 1 | 罐装战马 | 战马罐装普通 | 战马罐装 普通 | × |  |  |  |  | 2025-01-01 | 2958465
11000214 | 战马/310ML/24/罐装/2023/穿越火线联名版 | 0.0084 | 100.8 | 2.17 |  | × | × | × | × |  | × | 355 | 240 | 150 | 胶带 | √ | × | 12×2 | 24 | 全国 |  | 18个月 | 铝罐 | 2023年4月新增物料 | 1 | 罐装战马 | 战马罐装普通 | 战马罐装 普通 | × |  |  |  |  | 2025-01-01 | 2958465
11000221 | 战马/310ML/24/罐装/广东云南促销-篮球 | 0.0084 | 100.8 | 2.17 |  | √ | √ | √ | √ |  | √ | 355 | 240 | 150 | 胶带 | √ | × | 12×2 | 24 | 全国 |  | 18个月 | 铝罐 | 2023年8月新增物料 | 1 | 罐装战马 | 战马罐装促销 | 战马罐装2023促销 | × |  |  |  |  | 2025-01-01 | 2958465
11000230 | 战马/310ML/24/罐装/2024箱内码/1元乐享-篮球 | 0.0084 | 100.8 | 2.17 |  | √ | √ | √ | √ |  | √ | 355 | 240 | 150 | 胶带 | √ | × | 12×2 | 24 | 全国 |  | 18个月 | 铝罐 | 2024年2月新增物料 | 1 | 罐装战马 | 战马罐装促销 | 战马罐装2024促销 | × |  |  |  |  | 2025-01-01 | 2958465
11000231 | 战马/310ML/24/罐装/2024无箱内码/1元乐享-篮球 | 0.0084 | 100.8 | 2.17 |  | × | × | √ | √ |  | √ | 355 | 240 | 150 | 胶带 | √ | × | 12×2 | 24 | 全国 |  | 18个月 | 铝罐 | 2024年2月新增物料 | 1 | 罐装战马 | 战马罐装促销 | 战马罐装2024促销 | × |  |  |  |  | 2025-01-01 | 2958465
11000250 | 战马/310ML/24/罐装/2024/1元乐享-篮球-新疆专供 | 0.0084 | 100.8 | 2.17 |  | √ | √ | √ | √ |  | √ | 355 | 240 | 150 | 胶带 | √ | × | 12×2 | 24 | 新疆 |  | 18个月 | 铝罐 | 2024年5月新增物料 | 1 | 罐装战马 | 战马罐装促销 | 战马罐装2024促销 | × |  |  |  |  | 2025-01-01 | 2958465
11000159 | 战马/180ML/6/罐装/白桃味 | 0.00128 | 69.6 | 1.5 | 2.15 | × | × | × | × |  | × |  |  |  | 胶带 | × | × | 6×4 | 24 | 电商 |  | 18个月 | 铝罐 | 2021年8月新增物料 | 0.25 | 罐装战马 | 罐装战马180ML | 罐装战马180ML | × |  |  |  |  | 2025-01-01 | 2958465
11000160 | 战马/180ML/6/罐装/西柚味 | 0.00128 | 69.6 | 1.5 | 2.15 | × | × | × | × |  | × |  |  |  | 胶带 | × | × | 6×4 | 24 | 电商 |  | 18个月 | 铝罐 | 2021年8月新增物料 | 0.25 | 罐装战马 | 罐装战马180ML | 罐装战马180ML | × |  |  |  |  | 2025-01-01 | 2958465
11000161 | 战马/180ML/6/罐装/柠檬味 | 0.00128 | 69.6 | 1.5 | 2.15 | × | × | × | × |  | × |  |  |  | 胶带 | × | × | 6×4 | 24 | 电商 |  | 18个月 | 铝罐 | 2021年8月新增物料 | 0.25 | 罐装战马 | 罐装战马180ML | 罐装战马180ML | × |  |  |  |  | 2025-01-01 | 2958465
11000162 | 战马/180ML/6/罐装/浓郁型 | 0.00128 | 81.6 | 1.5 | 2.15 | × | × | × | × |  | × |  |  |  | 胶带 | × | × | 6×4 | 24 | 电商 |  | 18个月 | 铝罐 | 2021年8月新增物料 | 0.25 | 罐装战马 | 罐装战马180ML | 罐装战马180ML | × |  |  |  |  | 2025-01-01 | 2958465
11000163 | 战马/180ML/6/罐装/大豆肽 | 0.00128 | 81.6 | 1.5 | 2.15 | × | × | × | × |  | × |  |  |  | 胶带 | × | × | 6×4 | 24 | 电商 |  | 18个月 | 铝罐 | 2021年8月新增物料 | 0.25 | 罐装战马 | 罐装战马180ML | 罐装战马180ML | × |  |  |  |  | 2025-01-01 | 2958465
11000164 | 战马/180ML/6/罐装/玉米低聚肽 | 0.00128 | 81.6 | 1.5 | 2.15 | × | × | × | × |  | × |  |  |  | 胶带 | × | × | 6×4 | 24 | 电商 |  | 18个月 | 铝罐 | 2021年8月新增物料 | 0.25 | 罐装战马 | 罐装战马180ML | 罐装战马180ML | × |  |  |  |  | 2025-01-01 | 2958465
11000179 | 战马/180ML/24/罐装/含气/无糖 | 0.00499 | 99 | 2 |  | × | × | × | × |  | × | 327 | 216 | 110 | 胶带 | √ | × | 12×2 | 24 | 电商 |  | 18个月 | 铝罐 | 2022年3月新增物料 | 1 | 罐装战马 | 罐装战马180ML | 罐装战马180ML | × |  |  |  |  | 2025-01-01 | 2958465
11000180 | 战马/180ML/24/罐装/含气/白桃味 | 0.00499 | 89 | 2 |  | × | × | × | × |  | × | 327 | 216 | 110 | 胶带 | √ | × | 12×2 | 24 | 电商 |  | 18个月 | 铝罐 | 2022年3月新增物料 | 1 | 罐装战马 | 罐装战马180ML | 罐装战马180ML | × |  |  |  |  | 2025-01-01 | 2958465
11000181 | 战马/180ML/24/罐装/含气/西柚味 | 0.00499 | 89 | 2 |  | × | × | × | × |  | × | 327 | 216 | 110 | 胶带 | √ | × | 12×2 | 24 | 电商 |  | 18个月 | 铝罐 | 2022年3月新增物料 | 1 | 罐装战马 | 罐装战马180ML | 罐装战马180ML | × |  |  |  |  | 2025-01-01 | 2958465
11000182 | 战马/180ML/24/罐装/含气/柠檬味 | 0.00498 | 89 | 2 |  | × | × | × | × |  | × | 327 | 216 | 110 | 胶带 | √ | × | 12×2 | 24 | 电商 |  | 18个月 | 铝罐 | 2022年3月新增物料 | 1 | 罐装战马 | 罐装战马180ML | 罐装战马180ML | × |  |  |  |  | 2025-01-01 | 2958465
11000297 | 战马/180ML/24/罐装/黄柠檬青柠味 | 0.00485 |  | 2 |  | × | × | × | × |  | × | 327 | 216 | 110 | 胶带 | √ | × | 6×4 | 24 |  |  | 12个月 | 铝罐 | 2025年4月新增物料 | 1 | 罐装战马 | 罐装战马180ML | 罐装战马180ML | × |  |  |  |  | 2025-01-01 | 2958465
11000298 | 战马/180ML/24/罐装/夏黑葡萄味 | 0.00485 |  | 2 |  | × | × | × | × |  | × | 327 | 216 | 110 | 胶带 | √ | × | 6×4 | 24 |  |  | 12个月 | 铝罐 | 2025年4月新增物料 | 1 | 罐装战马 | 罐装战马180ML | 罐装战马180ML | × |  |  |  |  | 2025-01-01 | 2958465
11000267 | 战马/310ML/24/罐装/2025/1元乐享（含箱码） | 0.0084 | 100.8 | 2.17 |  | √ | √ | √ | √ |  | × | 355 | 240 | 150 | 胶带 | √ | × | 12×2 | 24 | 湖南、广西、贵州、云南 |  | 18个月 | 铝罐 | 2025年2月新增物料 | 1 | 罐装战马 | 战马罐装促销 | 战马罐装2025促销 | × |  |  |  |  | 2025-01-01 | 2958465
11000268 | 战马/310ML/24/罐装/2025/1元乐享（无箱码） | 0.0084 | 100.8 | 2.17 |  | × | × | √ | √ |  | × | 355 | 240 | 150 | 胶带 | √ | × | 12×2 | 24 | 23家:南京、苏北、海南、江西 湖北、安徽、山东、青岛、河南、豫 南、重庆、四川、甘肃、青海、宁夏、 北京、河北、天津、内蒙古、黑龙江、 辽宁、吉林、山西 |  | 18个月 | 铝罐 | 2025年2月新增物料 | 1 | 罐装战马 | 战马罐装促销 | 战马罐装2025促销 | × |  |  |  |  | 2025-01-01 | 2958465
11000270 | 战马/310ML/24/罐装/2025/1元乐享-新疆（含箱码） | 0.0084 | 100.8 | 2.17 |  | √ | √ | √ | √ |  | × | 355 | 240 | 150 | 胶带 | √ | × | 12×2 | 24 | 新疆 |  | 18个月 | 铝罐 | 2025年2月新增物料 | 1 | 罐装战马 | 战马罐装促销 | 战马罐装2025促销 | × |  |  |  |  | 2025-01-01 | 2958465
11000272 | 战马/310ML/24/罐装/2025/线上1元乐享（含箱码） | 0.0084 | 100.8 | 2.17 |  | √ | √ | √ | √ |  | √ | 355 | 240 | 150 | 胶带 | √ | × | 12×2 | 24 | 广东、福建 |  | 18个月 | 铝罐 | 2025年2月新增物料 | 1 | 罐装战马 | 战马罐装促销 | 战马罐装2025促销 | × |  |  |  |  | 2025-01-01 | 2958465
11000273 | 战马/310ML/24/罐装/2025/线上1元乐享（无箱码） | 0.0084 | 100.8 | 2.17 |  | × | × | √ | √ |  | √ | 355 | 240 | 150 | 胶带 | √ | × | 12×2 | 24 | 杭州、温州、金华、上海、陕西 |  | 18个月 | 铝罐 | 2025年2月新增物料 | 1 | 罐装战马 | 战马罐装促销 | 战马罐装2025促销 | × |  |  |  |  | 2025-01-01 | 2958465
11000300 | 战马/310ML/24/罐装/2025/1元乐享/二段（含箱码） | 0.0084 | 100.8 | 2.17 |  | √ | √ | √ | √ |  | × | 355 | 240 | 150 | 胶带 | √ | × | 12×2 | 24 | 湖南、广西、贵州、云南 |  | 18个月 | 铝罐 | 2025年4月新增物料 | 1 | 罐装战马 | 战马罐装促销 | 战马罐装2025促销 | × |  |  |  |  | 2025-01-01 | 2958465
11000301 | 战马/310ML/24/罐装/2025/1元乐享/二段（无箱码） | 0.0084 | 100.8 | 2.17 |  | × | × | √ | √ |  | × | 355 | 240 | 150 | 胶带 | √ | × | 12×2 | 24 | 23家:南京、苏北、海南、江西 湖北、安徽、山东、青岛、河南、豫 南、重庆、四川、甘肃、青海、宁夏、 北京、河北、天津、内蒙古、黑龙江、 辽宁、吉林、山西 |  | 18个月 | 铝罐 | 2025年4月新增物料 | 1 | 罐装战马 | 战马罐装促销 | 战马罐装2025促销 | × |  |  |  |  | 2025-01-01 | 2958465
11000302 | 战马/310ML/24/罐装/2025/1元乐享/二段-新疆（含箱码） | 0.0084 | 100.8 | 2.17 |  | √ | √ | √ | √ |  | × | 355 | 240 | 150 | 胶带 | √ | × | 12×2 | 24 | 新疆 |  | 18个月 | 铝罐 | 2025年4月新增物料 | 1 | 罐装战马 | 战马罐装促销 | 战马罐装2025促销 | × |  |  |  |  | 2025-01-01 | 2958465
11000303 | 战马/310ML/24/罐装/2025/线上1元乐享/二段（含箱码） | 0.0084 | 100.8 | 2.17 |  | √ | √ | √ | √ |  | √ | 355 | 240 | 150 | 胶带 | √ | × | 12×2 | 24 | 广东、福建 |  | 18个月 | 铝罐 | 2025年4月新增物料 | 1 | 罐装战马 | 战马罐装促销 | 战马罐装2025促销 | × |  |  |  |  | 2025-01-01 | 2958465
11000304 | 战马/310ML/24/罐装/2025/线上1元乐享/二段（无箱码） | 0.0084 | 100.8 | 2.17 |  | × | × | √ | √ |  | √ | 355 | 240 | 150 | 胶带 | √ | × | 12×2 | 24 | 杭州、温州、金华、上海、陕西 |  | 18个月 | 铝罐 | 2025年4月新增物料 | 1 | 罐装战马 | 战马罐装促销 | 战马罐装2025促销 | × |  |  |  |  | 2025-01-01 | 2958465
11000312 | 战马/310ML/24/罐装/2025/线上1元乐享（含箱码）-新包装 | 0.0084 | 100.8 | 2.17 |  | √ | √ | √ | √ |  | √ | 355 | 240 | 150 | 胶带 | √ | × | 12×2 | 24 | 广东、福建 |  | 18个月 | 铝罐 | 2025年7月新增物料 | 1 | 罐装战马 | 战马罐装促销 | 战马罐装2025促销 | × |  |  |  |  | 2025-01-01 | 2958465
11000321 | 战马/310ML/24/罐装/新包装 | 0.0084 | 100.8 | 2.17 | [7 empty] | 355 | 240 | 150 | 胶带 | √ | × | 12×2 | 24 | 全国 |  | 18个月 | 铝罐 | 2025年8月新增物料 | 1 | 罐装战马 | 战马罐装普通 | 战马罐装 普通 | × |  |  |  |  | 2025-01-01 | 2958465
11000379 | 战马/310ML/24/罐装/UTMBx联名装 | 0.0084 | 100.8 | 2.17 | [7 empty] | 355 | 240 | 150 | 胶带 | √ | × | 12×2 | 24 | 全国 |  | 18个月 | 铝罐 | 2026年2月新增物料 | 1 | 罐装战马 | 战马罐装普通 | 战马罐装 普通 | × |  |  |  |  | 2025-01-01 | 2958465
11000322 | 战马/310ML/24/罐装/2025/广东扫码1元乐享-新包装 | 0.0084 | 100.8 | 2.17 |  | √ | √ | √ | √ |  | × | 355 | 240 | 150 | 胶带 | √ | × | 12×2 | 24 | 广东 |  | 18个月 | 铝罐 | 2025年9月新增物料 | 1 | 罐装战马 | 战马罐装促销 | 战马罐装2025促销 | √ |  |  |  |  | 2025-01-01 | 2958465
11000334 | 战马/310ML/24/罐装/2025/广东扫码红包-新包装 | 0.0084 | 100.8 | 2.17 |  | √ | √ | √ | √ |  | √ | 355 | 240 | 150 | 胶带 | √ | × | 12×2 | 24 | 广东 |  | 18个月 | 铝罐 | 2025年9月新增物料 | 1 | 罐装战马 | 战马罐装促销 | 战马罐装2025促销 | √ |  |  |  |  | 2025-01-01 | 2958465
11000348 | 战马/330ML/24/罐装/含气/青苹果葡萄味/常规装 | 0.00864 | 100.8 | 2.17 |  | × | × | × | × |  | × | 355 | 240 | 150 | 胶带 | √ | × | 12×2 | 24 | 全国 |  | 18个月 | 铝罐 | 2025年11月新增物料 | 1 | 罐装战马 | 战马罐装普通 | 战马罐装 普通 | × |  |  |  |  | 2025-01-01 | 2958465
11000349 | 战马/330ML/24/罐装/含气/蓝莓黑加仑味/常规装 | 0.00863 | 100.8 | 2.17 |  | × | × | × | × |  | × | 355 | 240 | 150 | 胶带 | √ | × | 12×2 | 24 | 全国 |  | 18个月 | 铝罐 | 2025年11月新增物料 | 1 | 罐装战马 | 战马罐装普通 | 战马罐装 普通 | × |  |  |  |  | 2025-01-01 | 2958465
11000350 | 战马/330ML/24/罐装/含气/菠萝西柚味/常规装 | 0.00864 | 100.8 | 2.17 |  | × | × | × | × |  | × | 355 | 240 | 150 | 胶带 | √ | × | 12×2 | 24 | 全国 |  | 18个月 | 铝罐 | 2025年11月新增物料 | 1 | 罐装战马 | 战马罐装普通 | 战马罐装 普通 | × |  |  |  |  | 2025-01-01 | 2958465
11000351 | 战马/330ML/24/罐装/含气/夏日浆果味/常规装 | 0.00863 | 100.8 | 2.17 |  | × | × | × | × |  | × | 355 | 240 | 150 | 胶带 | √ | × | 12×2 | 24 | 全国 |  | 18个月 | 铝罐 | 2025年11月新增物料 | 1 | 罐装战马 | 战马罐装普通 | 战马罐装 普通 | × |  |  |  |  | 2025-01-01 | 2958465
11000352 | 战马/330ML/24/罐装/含气/春日白桃味/常规装 | 0.00865 | 100.8 | 2.17 |  | × | × | × | × |  | × | 355 | 240 | 150 | 胶带 | √ | × | 12×2 | 24 | 全国 |  | 18个月 | 铝罐 | 2025年11月新增物料 | 1 | 罐装战马 | 战马罐装普通 | 战马罐装 普通 | × |  |  |  |  | 2025-01-01 | 2958465
11000353 | 战马/330ML/24/罐装/含气/夏日柠檬味/常规装 | 0.00863 | 100.8 | 2.17 |  | × | × | × | × |  | × | 355 | 240 | 150 | 胶带 | √ | × | 12×2 | 24 | 全国 |  | 18个月 | 铝罐 | 2025年11月新增物料 | 1 | 罐装战马 | 战马罐装普通 | 战马罐装 普通 | × |  |  |  |  | 2025-01-01 | 2958465
11000354 | 战马/330ML/24/罐装/含气/青苹果葡萄味/广东促销 |  | 100.8 | 2.17 |  | √ | √ | √ | √ |  | √ | 355 | 240 | 150 | 胶带 | √ | × | 12×2 | 24 | 广东 |  | 18个月 | 铝罐 | 2025年11月新增物料 | 1 | 罐装战马 | 战马罐装促销 | 战马罐装2025促销 | √ |  |  |  |  | 2025-01-01 | 2958465
11000355 | 战马/330ML/24/罐装/含气/蓝莓黑加仑味/广东促销 |  | 100.8 | 2.17 |  | √ | √ | √ | √ |  | √ | 355 | 240 | 150 | 胶带 | √ | × | 12×2 | 24 | 广东 |  | 18个月 | 铝罐 | 2025年11月新增物料 | 1 | 罐装战马 | 战马罐装促销 | 战马罐装2025促销 | √ |  |  |  |  | 2025-01-01 | 2958465
11000356 | 战马/330ML/24/罐装/含气/菠萝西柚味/广东促销 | 0.00864 | 100.8 | 2.17 |  | √ | √ | √ | √ |  | √ | 355 | 240 | 150 | 胶带 | √ | × | 12×2 | 24 | 广东 |  | 18个月 | 铝罐 | 2025年11月新增物料 | 1 | 罐装战马 | 战马罐装促销 | 战马罐装2025促销 | √ |  |  |  |  | 2025-01-01 | 2958465
11000357 | 战马/330ML/24/罐装/含气/夏日浆果味/广东促销 |  | 100.8 | 2.17 |  | √ | √ | √ | √ |  | √ | 355 | 240 | 150 | 胶带 | √ | × | 12×2 | 24 | 广东 |  | 18个月 | 铝罐 | 2025年11月新增物料 | 1 | 罐装战马 | 战马罐装促销 | 战马罐装2025促销 | √ |  |  |  |  | 2025-01-01 | 2958465
11000358 | 战马/330ML/24/罐装/含气/春日白桃味/广东促销 | 0.00865 | 100.8 | 2.17 |  | √ | √ | √ | √ |  | √ | 355 | 240 | 150 | 胶带 | √ | × | 12×2 | 24 | 广东 |  | 18个月 | 铝罐 | 2025年11月新增物料 | 1 | 罐装战马 | 战马罐装促销 | 战马罐装2025促销 | √ |  |  |  |  | 2025-01-01 | 2958465
11000359 | 战马/330ML/24/罐装/含气/夏日柠檬味/广东促销 | 0.00863 | 100.8 | 2.17 |  | √ | √ | √ | √ |  | √ | 355 | 240 | 150 | 胶带 | √ | × | 12×2 | 24 | 广东 |  | 18个月 | 铝罐 | 2025年11月新增物料 | 1 | 罐装战马 | 战马罐装促销 | 战马罐装2025促销 | √ |  |  |  |  | 2025-01-01 | 2958465
11000391 | 战马/330ML/24/罐装/含气/青苹果葡萄味/扫码红包2026 |  | 100.8 | 2.17 |  | √ | √ | √ | √ |  | × | 355 | 240 | 150 | 胶带 | √ | × | 12×2 | 24 | 全国 |  | 18个月 | 铝罐 | 2026年3月新增物料 | 1 | 罐装战马 | 战马罐装促销 | 战马罐装2026促销 | √ |  |  |  |  | 2025-01-01 | 2958465
11000396 | 战马/330ML/24/罐装/含气/蓝莓黑加仑味/扫码红包2026 |  | 100.8 | 2.17 |  | √ | √ | √ | √ |  | × | 355 | 240 | 150 | 胶带 | √ | × | 12×2 | 24 | 全国 |  | 18个月 | 铝罐 | 2026年3月新增物料 | 1 | 罐装战马 | 战马罐装促销 | 战马罐装2026促销 | √ |  |  |  |  | 2025-01-01 | 2958465
11000398 | 战马/330ML/24/罐装/含气/菠萝西柚味/扫码红包2026 | 0.00866 | 100.8 | 2.17 |  | √ | √ | √ | √ |  | × | 355 | 240 | 150 | 胶带 | √ | × | 12×2 | 24 | 全国 |  | 18个月 | 铝罐 | 2026年3月新增物料 | 1 | 罐装战马 | 战马罐装促销 | 战马罐装2026促销 | √ |  |  |  |  | 2025-01-01 | 2958465
11000399 | 战马/330ML/24/罐装/含气/夏日浆果味/扫码红包2026 |  | 100.8 | 2.17 |  | √ | √ | √ | √ |  | × | 355 | 240 | 150 | 胶带 | √ | × | 12×2 | 24 | 全国 |  | 18个月 | 铝罐 | 2026年3月新增物料 | 1 | 罐装战马 | 战马罐装促销 | 战马罐装2026促销 | √ |  |  |  |  | 2025-01-01 | 2958465
11000400 | 战马/330ML/24/罐装/含气/春日白桃味/扫码红包2026 | 0.00865 | 100.8 | 2.17 |  | √ | √ | √ | √ |  | × | 355 | 240 | 150 | 胶带 | √ | × | 12×2 | 24 | 全国 |  | 18个月 | 铝罐 | 2026年3月新增物料 | 1 | 罐装战马 | 战马罐装促销 | 战马罐装2026促销 | √ |  |  |  |  | 2025-01-01 | 2958465
11000401 | 战马/330ML/24/罐装/含气/夏日柠檬味/扫码红包2026 | 0.00865 | 100.8 | 2.17 |  | √ | √ | √ | √ |  | × | 355 | 240 | 150 | 胶带 | √ | × | 12×2 | 24 | 全国 |  | 18个月 | 铝罐 | 2026年3月新增物料 | 1 | 罐装战马 | 战马罐装促销 | 战马罐装2026促销 | √ |  |  |  |  | 2025-01-01 | 2958465
11000370 | 战马/310ML/24/罐装/2026/扫码红包-新包装 | 0.0084 | 100.8 | 2.17 |  | √ | √ | √ | √ |  | × | 355 | 240 | 150 | 胶带 | √ | × | 12×2 | 24 | 全国 |  | 18个月 | 铝罐 | 2026年1月新增物料 | 1 | 罐装战马 | 战马罐装促销 | 战马罐装2026促销 | √ |  |  |  |  | 2025-01-01 | 2958465
11000371 | 战马/310ML/24/罐装/2026/线上1元乐享-新包装 | 0.0084 | 100.8 | 2.17 |  | √ | √ | √ | √ |  | √ | 355 | 240 | 150 | 胶带 | √ | × | 12×2 | 24 | 全国 |  | 18个月 | 铝罐 | 2026年1月新增物料 | 1 | 罐装战马 | 战马罐装促销 | 战马罐装2026促销 | √ |  |  |  |  | 2025-01-01 | 2958465
11000372 | 战马/310ML/24/罐装/2026/线下1元乐享 | 0.0084 | 100.8 | 2.17 |  | √ | √ | √ | √ |  | √ | 355 | 240 | 150 | 胶带 | √ | × | 12×2 | 24 | 新疆、青海、内蒙古 |  | 18个月 | 铝罐 | 2026年1月新增物料 | 1 | 罐装战马 | 战马罐装促销 | 战马罐装2026促销 | × |  |  |  |  | 2025-01-01 | 2958465
11000337 | 战马/310ML/24/罐装/出口俄罗斯 | 0.0084 | 100.8 | 2.17 | [7 empty] | 355 | 240 | 150 | 胶带 | √ | × | 12×2 | 24 | 俄罗斯 |  | 18个月 | 铝罐 | 2026年2月新增物料 | 1 | 罐装战马 | 战马罐装普通 | 战马罐装 普通 | × |  |  |  |  | 2025-01-01 | 2958465
11000384 | 战马/310ML/24/罐装/2026/新包装线下1元乐享 | 0.0084 | 100.8 | 2.17 |  | √ | √ | √ | √ |  | √ | 355 | 240 | 150 | 胶带 | √ | × | 12×2 | 24 | 除广东、新疆、福建、海南、重庆外 |  | 18个月 | 铝罐 | 2026年3月新增物料 | 1 | 罐装战马 | 战马罐装促销 | 战马罐装2026促销 | × |  |  |  |  | 2025-01-01 | 2958465
| 战马无糖型试机装 | 0.00495 | [12 empty] | 胶带 | [6 empty] | 18个月 | 铝罐 |  | 1 | 罐装战马 | 罐装战马180ML | 罐装战马180ML | × |  |  |  |  | 2025-01-01 | 2958465
| 战马无糖解酒型试机装 | 0.00495 | [12 empty] | 胶带 | [6 empty] | 18个月 | 铝罐 |  | 1 | 罐装战马 | 罐装战马180ML | 罐装战马180ML | × |  |  |  |  | 2025-01-01 | 2958465
70000001 | 唯他可可椰子水/原味/1L | 0.0132 | 156 | 10 | [7 empty] | 318 | 238 | 258 | 热熔胶 | × | × | 散装 | 12 |  |  | 12个月 | 利乐包 | 2024年2月价格调整 | 1 | 唯他可可 | 唯他可可1L |  | × |  |  |  |  | 2025-01-01 | 2958465
70000002 | 唯他可可椰子水/原味/330ml | 0.0045 | 60 | 4 | [7 empty] | 234 | 190 | 152 | 热熔胶 | × | × | 散装 | 12 |  |  | 12个月 | 利乐包 | 2024年2月价格调整 | 1 | 唯他可可 | 唯他可可330ML |  | × |  |  |  |  | 2025-01-01 | 2958465
70000071 | 唯他可可椰子水/原味/330ml/天猫专供 | 0.0045 | 90 | 4 | [7 empty] | 234 | 190 | 152 | 热熔胶 | × | × | 散装 | 12 |  |  | 12个月 | 利乐包 |  | 1 | 唯他可可 | 唯他可可330ML |  | × |  |  |  |  | 2025-01-01 | 2958465
70000123 | 唯他可可椰子水/醇香风味/330ml/利乐瓶装 | 0.0045 | 96 | 4 | [10 empty] | 热熔胶 | × | × | 散装 | 12 |  |  | 12个月 | 利乐包 | 2021年8月新增物料 | 1 | 唯他可可 | 唯他可可330ML |  | × |  |  |  |  | 2025-01-01 | 2958465
70000128 | 唯他可可椰子水/凤梨口味/330ml | 0.0045 | 93.6 | 4 | [10 empty] | 热熔胶 | × | × | 散装 | 12 |  |  | 12个月 | 利乐包 | 2021年8月新增物料 | 1 | 唯他可可 | 唯他可可330ML |  | × |  |  |  |  | 2025-01-01 | 2958465
70000041 | 唯他可可椰子水/原味/1L/航空专用 | 0.0132 | 156 | 10 | [10 empty] | 热熔胶 | × | × | 散装 | 12 |  |  | 12个月 | 利乐包 | 2024年2月价格调整 | 1 | 唯他可可 | 唯他可可1L |  | × |  |  |  |  | 2025-01-01 | 2958465
70000043 | 唯他可可椰子水/原味/330ml/航空专用 | 0.0045 | 60 | 4 | [10 empty] | 热熔胶 | × | × | 散装 | 12 |  |  | 12个月 | 利乐包 | 2024年2月价格调整 | 1 | 唯他可可 | 唯他可可330ML |  | × |  |  |  |  | 2025-01-01 | 2958465
70000045 | 唯他可可椰子水/菠萝味/330ml | 0.0045 | 93.6 | 4 | [10 empty] | 热熔胶 | × | × | 散装 | 12 |  |  | 12个月 | 利乐包 |  | 1 | 唯他可可 | 唯他可可330ML |  | × |  |  |  |  | 2025-01-01 | 2958465
70000050 | 唯他可可椰子水/蜂蜜味/330ml | 0.0045 | 93.6 | 4 | [10 empty] | 热熔胶 | × | × | 散装 | 12 |  |  | 12个月 | 利乐包 |  | 1 | 唯他可可 | 唯他可可330ML |  | × |  |  |  |  | 2025-01-01 | 2958465
70000051 | 唯他可可椰子水/原味/500ml | 0.00667 | 102 | 7 | [10 empty] | 热熔胶 | × | × | 散装 | 12 |  |  | 12个月 | 利乐包 | 2024年2月价格调整 | 1 | 唯他可可 | 唯他可可500ML |  | × |  |  |  |  | 2025-01-01 | 2958465
70000060 | 唯他可可椰子水/原味/500ml/六瓶装 | 0.0034 | 51 | 3.5 | [10 empty] | 热熔胶 | × | × | 散装 | 6 |  |  | 12个月 | 利乐包 | 2024年2月价格调整 | 1 | 唯他可可 | 唯他可可500ML |  | × |  |  |  |  | 2025-01-01 | 2958465
70000121 | 唯他可可椰子水/醇香风味/500ml/PET瓶装 | 0.00668 | 90 | 7 | [10 empty] | 热熔胶 | × | × | 散装 | 12 |  |  | 12个月 | 利乐包 |  | 1 | 唯他可可 | 唯他可可500ML |  | × |  |  |  |  | 2025-01-01 | 2958465
70000124 | 唯他可可椰子水/原味/310ml/罐装 | 0.00825 | 156 | 4 | [10 empty] | 热熔胶 | × | × | 散装 | 24 |  |  | 24个月 | 利乐包 | 2021.10.20单位重量调整，2023年4月价格调整 | 1 | 唯他可可 | 唯他可可310ML |  | × |  |  |  |  | 2025-01-01 | 2958465
81000000 | 国产/芙丝水500ML/24瓶装 | 0.0139 | 91.2 | 3.75 |  | × | × | × | × |  | × | 375 | 248 | 221 | 热熔胶+缩膜 | √ | √ | 6×4 | 24 |  | × | 24个月 | 塑料瓶 |  | 1 | 国产芙丝 | 国产芙丝500MLPET |  | × |  |  |  |  | 2025-01-01 | 2958465
81000002 | 国产/芙丝水500ML/24瓶装/白膜 | 0.0139 | 91.2 | 3.75 |  | × | × | × | × |  | × | 375 | 248 | 221 | 热熔胶+缩膜 | √ | √ | 6×4 | 24 |  | × | 24个月 | 塑料瓶 |  | 1 | 国产芙丝 | 国产芙丝500MLPET |  | × |  |  |  |  | 2025-01-01 | 2958465
81000090 | 国产/芙丝水500ML/24瓶装/红韵 | 0.0139 | 57.6 | 3.75 |  | × | × | × | × |  | × | 375 | 248 | 221 | 热熔胶+缩膜 | √ | √ | 6×4 | 24 |  | × | 24个月 | 塑料瓶 |  | 1 | 国产芙丝 | 国产芙丝500MLPET |  | × |  |  |  |  | 2025-01-01 | 2958465
81000113 | 国产/芙丝水500ML/24瓶装/便利蜂联标 | 0.0139 | 91.2 | 3.75 |  | × | × | × | × |  | × | 375 | 248 | 221 | 热熔胶+缩膜 | √ | √ | 6×4 | 24 |  | × | 24个月 | 塑料瓶 |  | 1 | 国产芙丝 | 国产芙丝500MLPET |  | × |  |  |  |  | 2025-01-01 | 2958465
81000114 | 国产/芙丝水500ML/24瓶装/长江河湖联标 | 0.0139 | 57.6 | 3.75 |  | × | × | × | × |  | × | 375 | 248 | 221 | 热熔胶+缩膜 | √ | √ | 6×4 | 24 |  | × | 24个月 | 塑料瓶 |  | 1 | 国产芙丝 | 国产芙丝500MLPET |  | × |  |  |  |  | 2025-01-01 | 2958465
81000141 | 国产/芙丝水500ML/24瓶装/红韵/圣诞装 | 0.0139 | 91.2 | 3.75 |  | × | × | × | × |  | × | 375 | 248 | 221 | 热熔胶+缩膜 | √ | √ | 6×4 | 24 |  | × | 24个月 | 塑料瓶 | 2021年11月新增物料 | 1 | 国产芙丝 | 国产芙丝500MLPET |  | × |  |  |  |  | 2025-01-01 | 2958465
81000192 | 国产/芙丝水500ML/24瓶装/特供装 | 0.0139 | 91.2 | 3.75 |  | × | × | × | × |  | × | 375 | 248 | 221 | 热熔胶+缩膜 | √ | √ | 6×4 | 24 |  | × | 24个月 | 塑料瓶 | 2023年4月新增物料 | 1 | 国产芙丝 | 国产芙丝500MLPET |  | × |  |  |  |  | 2025-01-01 | 2958465
81000001 | 国产/芙丝水330ML/24瓶装 | 0.0096 | 76.8 | 2.97 |  | × | × | × | × |  | × | 349 | 232 | 185 | 热熔胶+缩膜 | √ | √ | 6×4 | 24 |  | × | 24个月 | 塑料瓶 |  | 1 | 国产芙丝 | 国产芙丝330MLPET |  | × |  |  |  |  | 2025-01-01 | 2958465
81000003 | 国产/芙丝水330ML/24瓶装/白膜 | 0.0096 | 76.8 | 2.97 |  | × | × | × | × |  | × | 349 | 232 | 185 | 热熔胶+缩膜 | √ | √ | 6×4 | 24 |  | × | 24个月 | 塑料瓶 |  | 1 | 国产芙丝 | 国产芙丝330MLPET |  | × |  |  |  |  | 2025-01-01 | 2958465
81000190 | 国产/芙丝水330ML/24瓶装/特供装 | 0.0096 | 76.8 | 2.97 |  | × | × | × | × |  | × | 349 | 232 | 185 | 热熔胶+缩膜 | √ | √ | 6×4 | 24 |  | × | 24个月 | 塑料瓶 | 2023年4月新增物料 | 1 | 国产芙丝 | 国产芙丝330MLPET |  | × |  |  |  |  | 2025-01-01 | 2958465
81000194 | 国产/芙丝水330ML/24瓶装/LUX酒店联名 | 0.0096 | 76.8 | 2.97 |  | × | × | × | × |  | × | 349 | 232 | 185 | 热熔胶+缩膜 | √ | √ | 6×4 | 24 |  | × | 24个月 | 塑料瓶 | 2023年6月新增物料 | 1 | 国产芙丝 | 国产芙丝330MLPET |  | × |  |  |  |  | 2025-01-01 | 2958465
81000195 | 国产/芙丝水330ML/24瓶装/WHDH联标 | 0.0096 | 76.8 | 2.97 |  | × | × | × | × |  | × | 349 | 232 | 185 | 热熔胶+缩膜 | √ | √ | 6×4 | 24 |  | × | 24个月 | 塑料瓶 | 2023年6月新增物料 | 1 | 国产芙丝 | 国产芙丝330MLPET |  | × |  |  |  |  | 2025-01-01 | 2958465
81000285 | 国产/芙丝水330ML/24瓶装/京东专供 | 0.0096 | 76.8 | 2.97 |  | × | × | × | × |  | × | 349 | 232 | 185 | 热熔胶+缩膜 | √ | √ | 6×4 | 24 |  | × | 24个月 | 塑料瓶 | 2025年4月新增物料 | 1 | 国产芙丝 | 国产芙丝330MLPET |  | × |  |  |  |  | 2025-01-01 | 2958465
81000030 | 国产/芙丝水500ML/12瓶装/白膜 | 0.00705 | 45.6 | 2.49 |  | × | × | × | × |  | × |  |  |  | 热熔胶+缩膜 | √ | √ | 6×2 | 12 |  | × | 24个月 | 塑料瓶 |  | 0.5 | 国产芙丝 | 国产芙丝500MLPET |  | × |  |  |  |  | 2025-01-01 | 2958465
81000064 | 国产/芙丝水330ML/24瓶装/电商/品鉴 | 0.0092 | 76.8 | 2.35 |  | × | × | × | × |  | × | 349 | 232 | 185 | 热熔胶 | √ | × | 6×4 | 24 |  | × | 24个月 | 塑料瓶 |  | 1 | 国产芙丝 | 国产芙丝330MLPET |  | × |  |  |  |  | 2025-01-01 | 2958465
81000060 | 国产/芙丝水4L/4瓶装 | 0.0177 | 80 | 4.3 |  | × | × | × | × |  | × |  |  |  | 热熔胶+缩膜 | × | × | 散装 | 4 |  | × | 24个月 | 塑料瓶 |  | 1 | 国产芙丝 | 国产芙丝4LPET |  | × |  |  |  |  | 2025-01-01 | 2958465
81000039 | 国产/芙丝水330ML/24瓶装/出口新加坡 | 0.0096 | 76.8 | 2.97 |  | × | × | × | × |  | × | 349 | 232 | 185 | 热熔胶+缩膜 | √ | √ | 6×4 | 24 |  | × | 24个月 | 塑料瓶 |  | 1 | 国产芙丝 | 国产芙丝330MLPET |  | × |  |  |  |  | 2025-01-01 | 2958465
81000038 | 国产/芙丝水500ML/24瓶装/出口新加坡 | 0.0139 | 91.2 | 3.75 |  | × | × | × | × |  | × | 375 | 248 | 221 | 热熔胶+缩膜 | √ | √ | 6×4 | 24 |  | × | 24个月 | 塑料瓶 |  | 1 | 国产芙丝 | 国产芙丝500MLPET |  | × |  |  |  |  | 2025-01-01 | 2958465
81000125 | 国产/芙丝水330ML/24瓶装/出口澳门 | 0.0096 | 69.6 | 2.97 |  | × | × | × | × |  | × | 349 | 232 | 185 | 热熔胶+缩膜 | √ | √ | 6×4 | 24 |  | × | 24个月 | 塑料瓶 | 2021年9月新增物料 | 1 | 国产芙丝 | 国产芙丝330MLPET |  | × |  |  |  |  | 2025-01-01 | 2958465
81000126 | 国产/芙丝水500ML/24瓶装/出口澳门 | 0.0139 | 84 | 3.75 |  | × | × | × | × |  | × | 375 | 248 | 221 | 热熔胶+缩膜 | √ | √ | 6×4 | 24 |  | × | 24个月 | 塑料瓶 | 2021年9月新增物料 | 1 | 国产芙丝 | 国产芙丝500MLPET |  | × |  |  |  |  | 2025-01-01 | 2958465
81000130 | 国产/芙丝水330ML/24瓶装/万达瑞华联标 | 0.0096 | 60 | 2.97 |  | × | × | × | × |  | × | 349 | 232 | 185 | 热熔胶+缩膜 | √ | √ | 6×4 | 24 |  | × | 24个月 | 塑料瓶 | 2021年9月新增物料 | 1 | 国产芙丝 | 国产芙丝330MLPET |  | × |  |  |  |  | 2025-01-01 | 2958465
81000160 | 国产/芙丝水500ML/20瓶装/电商纯享 | 0.01145 | 76 | 3.61 |  | × | × | × | × |  | × |  |  |  | 热熔胶+缩膜 | √ | √ | 10×2 | 20 |  | × |  |  |  | 1 | 国产芙丝 | 国产芙丝500MLPET |  | × |  |  |  |  | 2025-01-01 | 2958465
81000161 | 国产/芙丝水330ML/30瓶装/电商纯享 | 0.01175 | 96 | 3.61 |  | × | × | × | × |  | × |  |  |  | 热熔胶+缩膜 | √ | √ | 10×3 | 30 |  | × |  |  |  | 1 | 国产芙丝 | 国产芙丝330MLPET |  | × |  |  |  |  | 2025-01-01 | 2958465
81000164 | 国产/芙丝水330ML/24瓶装/滴滴联标/牛皮纸 | 0.009325 | 76.8 | 2.35 |  | × | × | × | × |  | × | 349 | 232 | 185 | 热熔胶+缩膜 | √ | √ | 6×4 | 24 |  | × |  |  | 2022年9月14日起开始调整 | 1 | 国产芙丝 | 国产芙丝330MLPET |  | × |  |  |  |  | 2025-01-01 | 2958465
81000096 | 国产/芙丝气泡水330ML/24瓶装/青柠生姜 | 0.0086 | 79.2 | 2.17 |  | × | × | × | × |  | × |  |  |  | 热熔胶+缩膜 |  |  |  | 24 |  | × | 24个月 | 铝罐 |  | 1 | 国产芙丝 | 国产芙丝330ML气泡水 |  | × |  |  |  |  | 2025-01-01 | 2958465
81000099 | 国产/芙丝气泡水330ML/24瓶装/樱花白桃 | 0.0086 | 79.2 | 2.17 |  | × | × | × | × |  | × |  |  |  | 热熔胶+缩膜 |  |  |  | 24 |  | × | 24个月 | 铝罐 |  | 1 | 国产芙丝 | 国产芙丝330ML气泡水 |  | × |  |  |  |  | 2025-01-01 | 2958465
81000100 | 国产/芙丝气泡水330ML/24瓶装/青提葡萄 | 0.0086 | 79.2 | 2.17 |  | × | × | × | × |  | × |  |  |  | 热熔胶+缩膜 |  |  |  | 24 |  | × | 24个月 | 铝罐 |  | 1 | 国产芙丝 | 国产芙丝330ML气泡水 |  | × |  |  |  |  | 2025-01-01 | 2958465
81000101 | 国产/芙丝气泡水330ML/24瓶装/柠檬黄瓜 | 0.0086 | 79.2 | 2.17 |  | × | × | × | × |  | × |  |  |  | 热熔胶+缩膜 |  |  |  | 24 |  | × | 24个月 | 铝罐 |  | 1 | 国产芙丝 | 国产芙丝330ML气泡水 |  | × |  |  |  |  | 2025-01-01 | 2958465
81000102 | 国产/芙丝气泡水330ML/12瓶装/青柠生姜 | 0.0043 | 39.6 | 1.38 |  | × | × | × | × |  | × | 240 | 180 | 154 | 热熔胶+缩膜 | √ | × | 6×2 | 12 |  | × | 24个月 | 铝罐 |  | 1 | 国产芙丝 | 国产芙丝330ML气泡水 |  | × |  |  |  |  | 2025-01-01 | 2958465
81000103 | 国产/芙丝气泡水330ML/12瓶装/樱花白桃 | 0.0043 | 39.6 | 1.38 |  | × | × | × | × |  | × | 240 | 180 | 154 | 热熔胶+缩膜 | √ | × | 6×2 | 12 |  | × | 24个月 | 铝罐 |  | 1 | 国产芙丝 | 国产芙丝330ML气泡水 |  | × |  |  |  |  | 2025-01-01 | 2958465
81000104 | 国产/芙丝气泡水330ML/12瓶装/青提葡萄 | 0.0043 | 39.6 | 1.38 |  | × | × | × | × |  | × | 240 | 180 | 154 | 热熔胶+缩膜 | √ | × | 6×2 | 12 |  | × | 24个月 | 铝罐 |  | 1 | 国产芙丝 | 国产芙丝330ML气泡水 |  | × |  |  |  |  | 2025-01-01 | 2958465
81000105 | 国产/芙丝气泡水330ML/12瓶装/柠檬黄瓜 | 0.0043 | 39.6 | 1.38 |  | × | × | × | × |  | × | 240 | 180 | 154 | 热熔胶+缩膜 | √ | × | 6×2 | 12 |  | × | 24个月 | 铝罐 |  | 1 | 国产芙丝 | 国产芙丝330ML气泡水 |  | × |  |  |  |  | 2025-01-01 | 2958465
81000193 | 国产/芙丝气泡水330ML/12瓶装/荔枝香橙 | 0.0043 | 39.6 | 1.38 |  | × | × | × | × |  | × | 240 | 180 | 154 | 热熔胶+缩膜 | √ | × | 6×2 | 12 |  | × | 24个月 | 铝罐 | 2023年4月新增物料 | 1 | 国产芙丝 | 国产芙丝330ML气泡水 |  | × |  |  |  |  | 2025-01-01 | 2958465
81000287 | 国产/芙丝气泡水330ML/12瓶装/蜜柚甜橘 | 0.0043 | 39.6 | 1.38 |  | × | × | × | × |  | × | 240 | 180 | 154 | 热熔胶+缩膜 | √ | × | 6×2 | 12 |  | × | 12个月 | 铝罐 | 2025年4月新增物料 | 1 | 国产芙丝 | 国产芙丝330ML气泡水 |  | × |  |  |  |  | 2025-01-01 | 2958465
81000106 | 国产/芙丝气泡水330ML/12瓶装/青柠生姜/含投奖卡 | 0.0043 | 39.6 | 1.38 |  | × | × | × | × |  | × | 240 | 180 | 154 | 热熔胶+缩膜 | √ | × | 6×2 | 12 |  | × | 24个月 | 铝罐 |  | 1 | 国产芙丝 | 国产芙丝330ML气泡水 |  | × |  |  |  |  | 2025-01-01 | 2958465
81000107 | 国产/芙丝气泡水330ML/12瓶装/樱花白桃/含投奖卡 | 0.0043 | 39.6 | 1.38 |  | × | × | × | × |  | × | 240 | 180 | 154 | 热熔胶+缩膜 | √ | × | 6×2 | 12 |  | × | 24个月 | 铝罐 |  | 1 | 国产芙丝 | 国产芙丝330ML气泡水 |  | × |  |  |  |  | 2025-01-01 | 2958465
81000108 | 国产/芙丝气泡水330ML/12瓶装/青提葡萄/含投奖卡 | 0.0043 | 39.6 | 1.38 |  | × | × | × | × |  | × | 240 | 180 | 154 | 热熔胶+缩膜 | √ | × | 6×2 | 12 |  | × | 24个月 | 铝罐 |  | 1 | 国产芙丝 | 国产芙丝330ML气泡水 |  | × |  |  |  |  | 2025-01-01 | 2958465
81000117 | 芙丝蛋白肽/249ML*6/荔枝玫瑰 |  |  |  |  | × | × | × | × |  | × |  |  |  | 热熔胶 | [5 empty] | × | 18个月 | 铝罐 |  | 1 | 国产芙丝 | 国产芙丝蛋白肽 |  | × |  |  |  |  | 2025-01-01 | 2958465
81000118 | 芙丝蛋白肽/249ML*6*2/荔枝玫瑰 |  |  |  |  | × | × | × | × |  | × |  |  |  | 热熔胶 | [5 empty] | × | 18个月 | 铝罐 |  | 1 | 国产芙丝 | 国产芙丝蛋白肽 |  | × |  |  |  |  | 2025-01-01 | 2958465
81000092 | 国产/芙丝蛋白肽气泡水249ml/12罐装/荔枝玫瑰味 |  |  |  |  | × | × | × | × |  | × |  |  |  | 热熔胶 | [5 empty] | × | 18个月 | 铝罐 |  | 1 | 国产芙丝 | 国产芙丝蛋白肽 |  | × |  |  |  |  | 2025-01-01 | 2958465
81000119 | 芙丝蛋白肽/249ML*6/香茅 |  |  |  |  | × | × | × | × |  | × |  |  |  | 热熔胶 | [5 empty] | × | 18个月 | 铝罐 |  | 1 | 国产芙丝 | 国产芙丝蛋白肽 |  | × |  |  |  |  | 2025-01-01 | 2958465
81000120 | 芙丝蛋白肽/249ML*6*2/香茅 |  |  |  |  | × | × | × | × |  | × |  |  |  | 热熔胶 | [5 empty] | × | 18个月 | 铝罐 |  | 1 | 国产芙丝 | 国产芙丝蛋白肽 |  | × |  |  |  |  | 2025-01-01 | 2958465
81000093 | 国产/芙丝蛋白肽气泡水249ml/12罐装/香茅味 |  |  |  |  | × | × | × | × |  | × |  |  |  | 热熔胶 | [5 empty] | × | 18个月 | 铝罐 |  | 1 | 国产芙丝 | 国产芙丝蛋白肽 |  | × |  |  |  |  | 2025-01-01 | 2958465
81000121 | 国产/芙丝水375ML/24瓶装/玻璃瓶 |  |  |  |  | × | × | × | × |  | × |  |  |  | 热熔胶 | × | × | 散装 | 24 |  | × | 24个月 | 玻璃瓶 | 2021年9月新增物料 | 1 | 国产芙丝 | 国产芙丝375ML玻璃瓶 |  | × |  |  |  |  | 2025-01-01 | 2958465
81000122 | 国产/芙丝水375ML/12瓶装/玻璃瓶 |  |  |  |  | × | × | × | × |  | × |  |  |  | 热熔胶 |  |  |  | 12 |  | × | 24个月 | 玻璃瓶 | 2021年9月新增物料 | 1 | 国产芙丝 | 国产芙丝375ML玻璃瓶 |  | × |  |  |  |  | 2025-01-01 | 2958465
81000144 | 国产/芙丝水375ML/12瓶装/柑橘柠檬草 |  |  |  |  | × | × | × | × |  | × |  |  |  | 热熔胶 |  |  |  | 12 |  | × | 24个月 | 玻璃瓶 | 2022年1月新增物料 | 1 | 国产芙丝 | 国产芙丝375MLPET |  | × |  |  |  |  | 2025-01-01 | 2958465
81000152 | 国产/芙丝水375ML/20瓶装/玻璃瓶 | 0.01405 | 180 | 3.68 |  | × | × | × | × |  | × | 293 | 230 | 237 | 热熔胶+缩膜 | × | √ | 散装 | 20 |  | × | 24个月 | 玻璃瓶 | 2022年2月新增物料，重量调整 | 1 | 国产芙丝 | 国产芙丝375ML玻璃瓶 |  | × |  |  |  |  | 2025-01-01 | 2958465
81000162 | 国产/芙丝水375ML/20瓶/玻璃瓶/黑珍珠联名 | 0.01405 | 180 | 3.68 |  | × | × | × | × |  | × | 293 | 230 | 237 | 热熔胶+缩膜 | × | √ | 散装 | 20 |  | × | 24个月 | 玻璃瓶 | 2022年4月新增物料，重量调整 | 1 | 国产芙丝 | 国产芙丝375ML玻璃瓶 |  | × |  |  |  |  | 2025-01-01 | 2958465
81000197 | 国产/芙丝水375ML/20瓶/玻璃瓶/芙丝苏打水饮料（含气型） | 0.0141 | 180 | 3.68 |  | × | × | × | × |  | × | 293 | 230 | 237 | 热熔胶 | × | × | 散装 | 20 |  | × | 24个月 | 玻璃瓶 | 2025年5月新增物料 | 1 | 国产芙丝 | 国产芙丝375ML玻璃瓶 |  | × |  |  |  |  | 2025-01-01 | 2958465
81000199 | 国产/芙丝水330ML/24瓶装/白膜/割箱-厦航专供 | 0.0096 | 76.8 | 2.97 |  | × | × | × | × |  | × | 349 | 232 | 185 | 热熔胶+缩膜 | √ | √ | 6×4 | 24 |  | × | 24个月 | 塑料瓶 | 2023年8月新增物料，系统换装，不做定制商品 | 1 | 国产芙丝 | 国产芙丝330MLPET |  | × |  |  |  |  | 2025-01-01 | 2958465
81000200 | 国产/芙丝水500ML/24瓶装/沙漠钻石联标 | 0.0139 | 91.2 | 3.2 |  | × | × | × | × |  | × | 375 | 248 | 221 | 热熔胶+缩膜 | √ | √ | 6×4 | 24 |  | × | 24个月 | 塑料瓶 | 2023年9月新增物料 | 1 | 国产芙丝 | 国产芙丝500MLPET |  | × |  |  |  |  | 2025-01-01 | 2958465
81000204 | 国产/芙丝水500ML/24瓶装/静安璞隽联标 | 0.0139 | 91.2 | 3.2 |  | × | × | × | × |  | × | 375 | 248 | 221 | 热熔胶+缩膜 | √ | √ | 6×4 | 24 |  | × | 24个月 | 塑料瓶 | 2023年11月新增物料 | 1 | 国产芙丝 | 国产芙丝500MLPET |  | × |  |  |  |  | 2025-01-01 | 2958465
81000211 | 国产/芙丝水330ML/24瓶装/響联标 | 0.0096 | 76.8 | 2.35 |  | × | × | × | × |  | × | 349 | 232 | 185 | 热熔胶+缩膜 | √ | √ | 6×4 | 24 |  | × | 24个月 | 塑料瓶 | 2024年3月新增物料 | 1 | 国产芙丝 | 国产芙丝330MLPET |  | × |  |  |  |  | 2025-01-01 | 2958465
81000221 | 国产/芙丝水500ML/24瓶装/纯享装 | 0.0139 | 91.2 | 3.75 |  | × | × | × | × |  | × | 375 | 248 | 221 | 热熔胶+缩膜 | √ | √ | 6×4 | 24 |  | × | 24个月 | 塑料瓶 | 2024年5月新增物料 | 1 | 国产芙丝 | 国产芙丝500MLPET |  | × |  |  |  |  | 2025-01-01 | 2958465
81000235 | 国产/芙丝水500ML/24瓶装/万物有时节 | 0.0139 | 91.2 | 3.75 |  | × | × | × | × |  | × | 375 | 248 | 221 | 热熔胶+缩膜 | √ | √ | 6×4 | 24 |  | × | 24个月 | 塑料瓶 | 2024年7月新增物料 | 1 | 国产芙丝 | 国产芙丝500MLPET |  | × |  |  |  |  | 2025-01-01 | 2958465
81000253 | 国产/芙丝水330ML/24瓶装/YOMA | 0.0093 | 76.8 | 2.35 |  | × | × | × | × |  | × | 349 | 232 | 185 | 热熔胶+缩膜 | √ | √ | 6×4 | 24 |  | × | 24个月 | 塑料瓶 | 2024年8月新增物料 | 1 | 国产芙丝 | 国产芙丝330MLPET |  | × |  |  |  |  | 2025-01-01 | 2958465
81000254 | 国产/芙丝水330ML/24瓶装/上海001 | 0.0093 | 76.8 | 2.35 |  | × | × | × | × |  | × | 349 | 232 | 185 | 热熔胶+缩膜 | √ | √ | 6×4 | 24 |  | × | 24个月 | 塑料瓶 | 2024年8月新增物料 | 1 | 国产芙丝 | 国产芙丝330MLPET |  | × |  |  |  |  | 2025-01-01 | 2958465
81000270 | 国产/芙丝水330ML/24瓶/牛皮纸环保装 | 0.00933 | 76.8 | 2.35 |  | × | × | × | × |  | × | 349 | 232 | 185 | 热熔胶+缩膜 | √ | √ | 6×4 | 24 |  | × | 24个月 | 塑料瓶 | 2024年10月新增物料 | 1 | 国产芙丝 | 国产芙丝330MLPET |  | × |  |  |  |  | 2025-01-01 | 2958465
81000272 | 国产/芙丝天然泉水330ML/24罐装/万豪定制款 | 0.00876 | 31.2 | 2.55 |  | × | × | × | × |  | × | 353 | 240 | 153 | 热熔胶+胶带 | √ | × | 6×4 | 24 |  | × | 24个月 | 铝罐 | 2024年10月新增物料 | 1 | 国产芙丝 | 国产芙丝330ML铝罐 |  | × |  |  |  |  | 2025-01-01 | 2958465
81000224 | 国产/神农明珠天然泉水/500ML/24瓶 | 0.01299 | 33.6 | 2.9 |  | × | × | × | × |  | × | 414 | 280 | 200 | 热熔胶 | × | × | 散装 | 24 |  | × | 18个月 | 塑料瓶 | 2024年5月新增物料 | 1 | 神农明珠 | 神农明珠 | 神农明珠 | × |  |  |  |  | 2025-01-01 | 2958465
81000294 | 国产/神农明珠天然泉水/500ML/24瓶/华彬航空联标 | 0.01264 | 33.6 | 2.9 |  | × | × | × | × |  | × | 414 | 280 | 200 | 热熔胶 | × | × | 散装 | 24 |  | × | 18个月 | 塑料瓶 | 2025年6月新增物料 | 1 | 神农明珠 | 神农明珠 | 神农明珠 | × |  |  |  |  | 2025-01-01 | 2958465
81000304 | 国产/神农明珠天然泉水/500ML/24瓶/德高防水联标 | 0.01285 | 33.6 | 2.9 |  | × | × | × | × |  | × | 414 | 280 | 200 | 热熔胶 | × | × | 散装 | 24 |  | × | 18个月 | 塑料瓶 | 2025年7月新增物料 | 1 | 神农明珠 | 神农明珠 | 神农明珠 | × |  |  |  |  | 2025-01-01 | 2958465
81000310 | 国产/神农明珠天然泉水/500ML/24瓶/交通银行联标 | 0.01303 | 33.6 | 2.9 |  | × | × | × | × |  | × | 414 | 280 | 200 | 热熔胶 | × | × | 散装 | 24 |  | × | 18个月 | 塑料瓶 | 2025年8月新增物料 | 1 | 神农明珠 | 神农明珠 | 神农明珠 | × |  |  |  |  | 2025-01-01 | 2958465
81000240 | 国产/神农明珠天然泉水/500ml/24瓶/无外箱 | 0.01269 | 33.6 |  |  | × | × | × | × |  | × | 400.8 | 267.2 | 193 | 缩膜 | × | √ | 散装 | 24 |  | × | 18个月 | 塑料瓶 | 2024年6月新增物料 | 1 | 神农明珠 | 神农明珠 | 神农明珠 | × |  |  |  |  | 2025-01-01 | 2958465
81000283 | 国产/神农明珠天然泉水/500ML/24瓶/无外箱/黄石联标 | 0.01275 | 33.6 |  |  | × | × | × | × |  | × | 400.8 | 267.2 | 193 | 缩膜 | × | √ | 散装 | 24 |  | × | 18个月 | 塑料瓶 | 2025年5月新增物料 | 1 | 神农明珠 | 神农明珠 | 神农明珠 | × |  |  |  |  | 2025-01-01 | 2958465
81000289 | 国产/神农明珠天然泉水/500ML/24瓶/无外箱/名仕台球联标 | 0.012743 | 33.6 |  |  | × | × | × | × |  | × | 400.8 | 267.2 | 193 | 缩膜 | × | √ | 散装 | 24 |  | × | 18个月 | 塑料瓶 | 2025年4月新增物料 | 1 | 神农明珠 | 神农明珠 | 神农明珠 | × |  |  |  |  | 2025-01-01 | 2958465
81000291 | 国产/神农明珠天然泉水/500ML/24瓶/无外箱/德高防水联标 | 0.01265 | 33.6 |  |  | × | × | × | × |  | × | 400.8 | 267.2 | 193 | 缩膜 | × | √ | 散装 | 24 |  | × | 18个月 | 塑料瓶 | 2025年6月新增物料 | 1 | 神农明珠 | 神农明珠 | 神农明珠 | × |  |  |  |  | 2025-01-01 | 2958465
81000298 | 国产/神农明珠天然泉水/500ML/24瓶/无外箱/华彬航空联标 | 0.01264 | 33.6 |  |  | × | × | × | × |  | × | 400.8 | 267.2 | 193 | 缩膜 | × | √ | 散装 | 24 |  | × | 18个月 | 塑料瓶 | 2025年6月新增物料 | 1 | 神农明珠 | 神农明珠 | 神农明珠 | × |  |  |  |  | 2025-01-01 | 2958465
81000314 | 国产/神农明珠天然泉水/500ML/24瓶/无外箱/初雄联标 | 0.012635 | 33.6 |  |  | × | × | × | × |  | × | 400.8 | 267.2 | 193 | 缩膜 | × | √ | 散装 | 24 |  | × | 18个月 | 塑料瓶 | 2025年7月新增物料 | 1 | 神农明珠 | 神农明珠 | 神农明珠 | × |  |  |  |  | 2025-01-01 | 2958465
81000313 | 国产/神农明珠天然泉水/500ML/24瓶/无外箱/交通银行联标 |  | 33.6 |  |  | × | × | × | × |  | × | 400.8 | 267.2 | 193 | 缩膜 | × | × | 散装 | 24 |  | × | 18个月 | 塑料瓶 | 2025年8月新增物料 | 1 | 神农明珠 | 神农明珠 | 神农明珠 | × |  |  |  |  | 2025-01-01 | 2958465
81000316 | 国产/神农明珠天然泉水/500ML/24瓶/无外箱/大角鹿联标 | 0.01265 | 33.6 |  |  | × | × | × | × |  | × | 400.8 | 267.2 | 193 | 缩膜 | × | × | 散装 | 24 |  | × | 18个月 | 塑料瓶 | 2025年8月新增物料 | 1 | 神农明珠 | 神农明珠 | 神农明珠 | × |  |  |  |  | 2025-01-01 | 2958465
81000227 | 国产/神农明珠天然泉水/5L/4桶装/无外箱 | 0.02064 | 50 |  |  | × | × | × | × |  | × | 325.38 | 325.38 | 331.76 | 缩膜 | × | √ | 散装 | 4 |  | × | 18个月 | 塑料瓶 | 2024年5月新增物料 | 1 | 神农明珠 | 神农明珠 | 神农明珠 | × |  |  |  |  | 2025-01-01 | 2958465
81000237 | 国产/神农明珠天然泉水/5L/4桶装 | 0.021 | 50 | 3.5 |  | × | × | × | × |  | × |  |  |  | 热熔胶+缩膜 | × | √ | 散装 | 4 |  | × | 18个月 | 塑料瓶 | 2024年7月新增物料 | 1 | 神农明珠 | 神农明珠 | 神农明珠 | × |  |  |  |  | 2025-01-01 | 2958465
81000225 | 国产/神农明珠天然泉水/350ML/24瓶/无外箱 | 0.00902 | 31.2 |  |  | × | × | × | × |  | × | 363 | 242 | 168 | 缩膜 | × | √ | 散装 | 24 |  | × | 18个月 | 塑料瓶 | 2024年5月新增物料 | 1 | 神农明珠 | 神农明珠 | 神农明珠 | × |  |  |  |  | 2025-01-01 | 2958465
81000258 | 国产/神农明珠天然泉水/350ML/24瓶/无外箱/北站苗乡 | 0.00908 | 31.2 |  |  | × | × | × | × |  | × | 363 | 242 | 168 | 缩膜 | × | √ | 散装 | 24 |  | × | 18个月 | 塑料瓶 | 2024年10月新增物料 | 1 | 神农明珠 | 神农明珠 | 神农明珠 | × |  |  |  |  | 2025-01-01 | 2958465
81000290 | 国产/神农明珠天然泉水/350ML/24瓶/无外箱/红动中原牛气冲天联标 | 0.00899 | 31.2 |  |  | × | × | × | × |  | × | 363 | 242 | 168 | 缩膜 | × | √ | 散装 | 24 |  | × | 18个月 | 塑料瓶 | 2025年6月新增物料 | 1 | 神农明珠 | 神农明珠 | 神农明珠 | × |  |  |  |  | 2025-01-01 | 2958465
| 芙丝蛋白肽气泡水香茅味 | 0.0067 |  |  |  | × | × | × | × |  | × |  |  |  | 热熔胶 | [6 empty] | 18个月 | 铝罐 |  | 1 | 国产芙丝 | 国产芙丝蛋白肽 |  | × |  |  |  |  | 2025-01-01 | 2958465
| 芙丝蛋白肽气泡水荔枝玫瑰味 | 0.0067 |  |  |  | × | × | × | × |  | × |  |  |  | 热熔胶 | [6 empty] | 18个月 | 铝罐 |  | 1 | 国产芙丝 | 国产芙丝蛋白肽 |  | × |  |  |  |  | 2025-01-01 | 2958465
81000172 | 国产/风味饮料/500ML/15瓶/樱花白桃味 | 0.00865 | 78 | 2.97 |  | × | × | × | × |  | × | 310 | 186 | 216 | 胶带 | √ | × | 15×1 | 15 |  |  | 12个月 | 塑料瓶 | 2022年10月新增物料 | 1 | 国产芙丝 | 国产芙丝500ML风味 |  | × |  |  |  |  | 2025-01-01 | 2958465
81000175 | 国产/风味饮料/500ML/15瓶/黄柠檬青柠 | 0.00865 | 78 | 2.97 |  | × | × | × | × |  | × | 310 | 186 | 216 | 胶带 | √ | × | 15×1 | 15 |  |  | 12个月 | 塑料瓶 | 2022年10月新增物料 | 1 | 国产芙丝 | 国产芙丝500ML风味 |  | × |  |  |  |  | 2025-01-01 | 2958465
81000177 | 国产/风味饮料/500ML/15瓶/夏黑葡萄味 | 0.00865 | 78 | 2.97 |  | × | × | × | × |  | × | 310 | 186 | 216 | 胶带 | √ | × | 15×1 | 15 |  |  | 12个月 | 塑料瓶 | 2022年10月新增物料 | 1 | 国产芙丝 | 国产芙丝500ML风味 |  | × |  |  |  |  | 2025-01-01 | 2958465
| 芙丝青提葡萄味气泡水 | 0.0086 |  |  |  | × | × | × | × |  | × |  |  |  | 热熔胶 | [6 empty] | 18个月 | 铝罐 |  | 1 | 国产芙丝 | 国产芙丝330ML气泡水 |  | × |  |  |  |  | 2025-01-01 | 2958465
80000010 | 进口芙丝苏打水/24/375ml/Sparkling | 0.01675 | 240 | 2.03 |  | × | × | × | × |  | × |  |  |  | 热熔胶 | × | √ | 散装 | 24 |  |  | 24个月 | 玻璃瓶 | 2022年9月1日，重量调整 | 1 | 进口芙丝 | 进口芙丝Sparkling |  | × |  |  |  |  | 2025-01-01 | 2958465
80000011 | 进口芙丝苏打水/12/800ml/Sparkling | 0.01661 | 204 | 2.03 |  | × | × | × | × |  | × |  |  |  | 热熔胶 | × | √ | 散装 | 12 |  |  | 24个月 | 玻璃瓶 |  | 1 | 进口芙丝 | 进口芙丝Sparkling |  | × |  |  |  |  | 2025-01-01 | 2958465
80000012 | 进口芙丝天然泉水/24/375ml/Still | 0.01663 | 240 | 2.03 |  | × | × | × | × |  | × |  |  |  | 热熔胶 | × | √ | 散装 | 24 |  |  | 24个月 | 玻璃瓶 | 2022年9月1日，重量调整 | 1 | 进口芙丝 | 进口芙丝Still |  | × |  |  |  |  | 2025-01-01 | 2958465
80000013 | 进口芙丝天然泉水/12/800ml/Still | 0.01661 | 204 | 2.03 |  | × | × | × | × |  | × |  |  |  | 热熔胶 | × | √ | 散装 | 12 |  |  | 24个月 | 玻璃瓶 |  | 1 | 进口芙丝 | 进口芙丝Still |  | × |  |  |  |  | 2025-01-01 | 2958465
80000014 | 进口芙丝天然泉水/24/330ml/Still | 0.0094 | 132 | 2.03 |  | × | × | × | × |  | × |  |  |  | 热熔胶 | × | √ | 散装 | 24 |  |  | 24个月 | 塑料瓶 |  | 1 | 进口芙丝 | 进口芙丝Still |  | × |  |  |  |  | 2025-01-01 | 2958465
80000015 | 进口芙丝天然泉水/24/500ml/Still | 0.0135 | 148.8 | 2.03 |  | × | × | × | × |  | × |  |  |  | 热熔胶 | × | √ | 散装 | 24 |  |  | 24个月 | 塑料瓶 |  | 1 | 进口芙丝 | 进口芙丝Still |  | × |  |  |  |  | 2025-01-01 | 2958465
80000070 | 进口芙丝苏打水/12/375ml/Sparkling-柑橘柠檬草味 | 0.00843 | 120 | 2.03 |  | × | × | × | × |  | × |  |  |  | 热熔胶 | × | √ | 散装 | 12 |  |  | 24个月 | 玻璃瓶 |  | 1 | 进口芙丝 | 进口芙丝Sparkling |  | × |  |  |  |  | 2025-01-01 | 2958465
80000071 | 进口芙丝苏打水/12/375ml/Sparkling-青柠薄荷味 | 0.00835 | 120 | 2.03 |  | × | × | × | × |  | × |  |  |  | 热熔胶 | × | √ | 散装 | 12 |  |  | 24个月 | 玻璃瓶 |  | 1 | 进口芙丝 | 进口芙丝Sparkling |  | × |  |  |  |  | 2025-01-01 | 2958465
80000102 | 进口气泡果味水/8罐/355ml/草莓生姜味 | 0.0031 | 56 | 1.88 |  | × | × | × | × |  | × |  |  |  | 热熔胶 | × | √ | 散装 | 8 |  |  | 24个月 | 玻璃瓶 |  | 1 | 进口芙丝 | 进口芙丝气泡果味水 |  | × |  |  |  |  | 2025-01-01 | 2958465
80000103 | 进口气泡果味水/8罐/355ml/柠檬黄瓜味 | 0.0031 | 56 | 1.88 |  | × | × | × | × |  | × |  |  |  | 热熔胶 | × | √ | 散装 | 8 |  |  | 24个月 | 玻璃瓶 |  | 1 | 进口芙丝 | 进口芙丝气泡果味水 |  | × |  |  |  |  | 2025-01-01 | 2958465
80000106 | 进口芙丝苏打水/12/375ml/Sparkling-黄瓜柠檬味 | 0.00843 | 120 | 2.03 |  | × | × | × | × |  | × |  |  |  | 热熔胶 | × | √ | 散装 | 12 |  |  | 24个月 | 玻璃瓶 |  | 1 | 进口芙丝 | 进口芙丝Sparkling |  | × |  |  |  |  | 2025-01-01 | 2958465
80000114 | 进口芙丝天然泉水/12/850ml/Still | 0.0114 | 126 | 2.03 |  | × | × | × | × |  | × |  |  |  | 热熔胶 | × | √ | 散装 | 12 |  |  | 24个月 | 玻璃瓶 |  | 1 | 进口芙丝 | 进口芙丝Still |  | × |  |  |  |  | 2025-01-01 | 2958465
80000131 | 进口芙丝天然泉水/24/500ml/Still-蓝瓶 | 0.0135 |  |  |  | × | × | × | × |  | × | [12 empty] | 2023年6月新增物料 | 1 | 进口芙丝 | 进口芙丝Still |  | × |  |  |  |  | 2025-01-01 | 2958465
Note on A1: SAP系统有的延用，没有的工厂系统新建
Note on B1: SAP系统有的延用，没有的工厂系统新建
Note on D1: 物流服务商买赔价格
Note on E1: 物流服务商买赔价格
Note on F1: 物流服务商买赔价格
Note on AF1: 如对促销装商品，根据营销管理中心提供的促销量，对成品的生产及发货上限进行管控
Note on AH1: 到期截至日期前系统自提发起预警提示

## 原材料检测
技术标准版本号 | SAP系统 物料编码 | SAP系统 物料名称 | 物料描述 | 物料 品类 | 物料 大类 | 物料 归属 | 适用生产基地代码 | 适用生产基地名称 | 检测项目代码 | 检验项目 | 对应数智工厂作业单 | 作业单对应项目 | 是否判定 | 检测时间 | 抽样检测方式 | 取样部门 | 检测部门 | 定量/定性 | 初检/复检 | 检测单元 数量 | 检测单元 单位 | 检测 次数 | 检测频率 | 取样 数量 | 取样 单位 | 是否扣减库存 | 库存扣减数量 | 库存扣减单位 | 检测工具 | 标准/要求 | 异常标准项 | 检测指标 单位 | 下限 （≥） | 上限 （≤） | 小数精确位数 | 异常处理最低不合格量 | 异常结果显示 | 检测方法 | 超标处理方案 | 备注 | 有效期起 | 有效期止 | 图示
Q/RW-TS-001-2023 |  |  |  | 白砂糖 | 内容物 | 红牛 |  |  | YC00000001 | 感官/性状 | 白砂糖微生物检验报告 | 暂无对应项目需增加 | 是 | 到货检测 | 正常检测 | 品管部 | 品管部 | 定性 | 初检 | 1 | 批次 | 1 | - | 100 | 克 | 否 | - | - | 目测检查 | 晶粒均匀，晶粒或其水溶液味甜，无异味，糖品外观干燥，糖品外观松散洁白，糖品外观有光泽 | 晶粒不均匀/晶粒或其水溶液味非甜/异味/糖品外观潮湿/糖品外观紧密污浊/糖品外观无光泽 | - | - | - | - | 1 | 复检 | 每1新批次为一个检测单元，随机从1袋白糖中抽取100克进行检测。 | 若有不合格，从同一批次另抽取10袋糖，从中各取100克复检。 |  | 2025-01-01 | 2958465
Q/RW-TS-001-2023 |  |  |  | 白砂糖 | 内容物 | 红牛 |  |  | YF00000001 | 感官/性状 | 原料复检单 （白砂糖微生物检验报告） | 暂无对应项目需增加 | 是 | 到货检测 | 正常检测 | 品管部 | 品管部 | 定性 | 复检 | 1 | 批次 | 大于等于1 | - | 1000 | 克 | 否 | - | - | 目测检查 | 晶粒均匀，晶粒或其水溶液味甜，无异味，糖品外观干燥，糖品外观松散洁白，糖品外观有光泽 | 晶粒不均匀/晶粒或其水溶液味非甜/异味/糖品外观潮湿/糖品外观紧密污浊/糖品外观无光泽 | - | - | - | - | 1 | 退货处理 | 从同一批次另抽取10袋糖，从中各取100克进行复检。 | 若仍有不合格，初检检测单元的所有商品做退货处理。 |  | 2025-01-01 | 2958465
Q/RW-TS-001-2023 |  |  |  | 白砂糖 | 内容物 | 红牛 |  |  | YC00000001 | 煮沸实验 | 白砂糖微生物检验报告 | 煮沸过程中是否发生褐变 | 是 | 到货检测 | 正常检测 | 品管部 | 品管部 | 定性 | 初检 | 1 | 批次 | 1 | - | 100 | 克 | 否 | - | - | 电子天平，三角瓶，磁性转子、磁力搅拌器、灭菌锅 | 加热煮沸，观察是否有褐变现象产生 | - | - | - | - | - | 1 | 复检 | 每1新批次为一个检测单元，随机从1袋白糖中抽取100克，其中36克放入已灭好菌的装有44mLRO水的300mL三角瓶中，加热煮沸20分钟，观察是否有褐变现象产生。 | 煮沸过程中若发生褐变，从同一批次另抽取1袋糖，从中取36克复检。 |  | 2025-01-01 | 2958465
Q/RW-TS-001-2023 |  |  |  | 白砂糖 | 内容物 | 红牛 |  |  | YF00000002 | 煮沸实验 | 白砂糖微生物检验报告 | 煮沸过程中是否发生褐变 | 是 | 到货检测 | 正常检测 | 品管部 | 品管部 | 定性 | 复检 | 1 | 批次 | 大于等于1 | - | 100 | 克 | 否 | - | - | 电子天平，三角瓶，磁性转子、磁力搅拌器、灭菌锅 | 加热煮沸，观察是否有褐变现象产生 | - | - | - | - | #VALUE! | 1 | 退货处理 | 从同一批次另抽取1袋糖，从中取36克复检。放入已灭好菌的装有44mLRO水的300mL三角瓶中，加热煮沸20分钟，观察是否有褐变现象产生。 | 若仍有不合格，初检检测单元的所有商品做退货处理。 |  | 2025-01-01 | 2958465
Q/RW-TS-001-2023 |  |  |  | 白砂糖 | 内容物 | 红牛 |  |  | YC00000001 | 细菌总数 | 白砂糖微生物检验报告 | 细菌总数 | 是 | 到货检测 | 正常检测 | 品管部 | 品管部 | 定量 | 初检 | 1 | 批次 | 3 | - | 100 | 克 | 否 | - | - | 滤膜组架、培养箱 | ≤5CFU/100mL/组 | - | CFU/100mL | 0 | 5 | 0 | 1 | 复检 | 每1新批次为一个检测单元，随机从1袋白糖中抽取100克，其中36克做本次检测。每批样品做3组，每组100ml，滤膜法实验。 | 若有不合格，从同一批次另抽取2袋糖，从中各取36克复检。 |  | 2025-01-01 | 2958465
Q/RW-TS-001-2023 |  |  |  | 白砂糖 | 内容物 | 红牛 |  |  | YF00000003 | 细菌总数 | 白砂糖微生物检验报告 | 细菌总数 | 是 | 使用前检测 | 正常检测 | 品管部 | 品管部 | 定量 | 复检 | 1 | 批次 | 大于等于1 | - | 72 | 克 | 否 | - | - | 滤膜组架、培养箱 | ≤5CFU/100mL/组 | - | CFU/100mL | 0 | 5 | 0 | 1 | 退货处理 | 从同一批次另抽取2袋糖，从中各取36克复检。每批样品做3组，每组100ml，滤膜法实验。 | 若仍有不合格，初检检测单元的所有商品做退货处理。 |  | 2025-01-01 | 2958465
Q/RW-TS-001-2023 |  |  |  | 香精 | 内容物 | 红牛 |  |  | YC00000002 | 色状 | 香精入厂检测记录 | 色度 | 是 | 使用前检测 | 正常检测 | 生产部 | 品管部 | 定量 | 初检 | 1 | 批次 | 1 | - | 100 | 毫升 | 否 | - | - | 目测检查 | 无色及淡黄色液体，与标准品及色卡对比一致 | - | - | 50 | 100 | 0 | 1 | 复检 | 每1新批次为一个检测单元，随机从1桶香精中抽取100ml，其中50ml做本次检测，用目测方法观察，与标准样品色卡比对是否符合标准范围。 | 若不合格，从同批次及相邻批次各抽取2桶，从中各取50ml复检。 |  | 2025-01-01 | 2958465
Q/RW-TS-001-2023 |  |  |  | 香精 | 内容物 | 红牛 |  |  | YF00000004 | 色状 | 原料复检单 （香精入厂检测记录） | 色度 | 是 | 使用前检测 | 正常检测 | 生产部 | 品管部 | 定量 | 复检 | 2 | 批次 | 大于等于1 | - | 200 | 毫升 | 否 | - | - | 目测检查 | 无色及淡黄色液体，与标准品及色卡对比一致 | - | - | 50 | 100 | 0 | 1 | 退货处理 | 从同批次及相邻批次各抽取2桶，从中各取50ml复检。用目测方法观察，与标准样品色卡比对是否符合标准范围。 | 若仍有不合格，通知生产部暂停使用有问题批次香精，将具体信息报给技术管理部。问题批次的所有商品做退货处理。 |  | 2025-01-01 | 2958465
Q/RW-TS-001-2023 |  |  |  | 香精 | 内容物 | 红牛 |  |  | YC00000002 | 香味 | 香精入厂检测记录 | 口感 （需要改名为香味，目前年检，集团要求批检，频次不一致） | 是 | 使用前检测 | 正常检测 | 生产部 | 品管部 | 定性 | 初检 | 1 | 批次 | 1 | - | 100 | 毫升 | 否 | - | - | 嗅觉、味觉 | 香味特征、强度、口感，要求试样与标准品无差异 | 香味特征差异/香味强度差异/口感差异 | - | - | - | - | 1 | 复检 | 每1新批次为一个检测单元，随机从1桶香精中抽取100ml，用闻香纸进行蘸取检测。 | 若不合格，从同批次及相邻批次各抽取2桶，从中各取50ml复检。 |  | 2025-01-01 | 2958465
Q/RW-TS-001-2023 |  |  |  | 香精 | 内容物 | 红牛 |  |  | YF00000004 | 香味 | 原料复检单 （香精入厂检测记录） | 口感 （需要改名为香味，目前年检，集团要求批检，频次不一致） | 是 | 使用前检测 | 正常检测 | 生产部 | 品管部 | 定性 | 复检 | 2 | 批次 | 大于等于1 | - | 200 | 毫升 | 否 | - | - | 嗅觉、味觉 | 香味特征、强度、口感，要求试样与标准品无差异 | 香味特征差异/香味强度差异/口感差异 | - | - | - | - | 1 | 退货处理 | 从同批次及相邻批次各抽取2桶，从中各取50ml复检。用闻香纸进行蘸取检测。 | 若仍有不合格，通知生产部暂停使用有问题批次香精，将具体信息报给技术管理部。问题批次的所有商品做退货处理。 |  | 2025-01-01 | 2958465
Q/RW-TS-001-2023 |  |  |  | 香精 | 内容物 | 红牛 |  |  | YC00000002 | 香气 | 香精入厂检测记录 | 香气 （目前年检，集团要求批检，频次不一致） | 是 | 使用前检测 | 正常检测 | 生产部 | 品管部 | 定性 | 初检 | 1 | 批次 | 1 | - | 100 | 毫升 | 否 | - | - | 嗅觉 | 与标准品对比无差异 | - | - | - | - | - | 1 | 复检 | 每1新批次为一个检测单元，随机从1桶香精中抽取100ml。用闻香纸分别蘸取容器内待检试样与标准样品1cm~2cm，然后用嗅觉进行评香。要求试样同标准样品对比一致，应具有复合香精特有的香气，无异杂气。 | 若不合格，从同批次及相邻批次各抽取2桶，从中各取50ml复检。 |  | 2025-01-01 | 2958465
Q/RW-TS-001-2023 |  |  |  | 香精 | 内容物 | 红牛 |  |  | YF00000004 | 香气 | 原料复检单 （香精入厂检测记录） | 香气 （目前年检，集团要求批检，频次不一致） | 是 | 使用前检测 | 正常检测 | 生产部 | 品管部 | 定性 | 复检 | 2 | 批次 | 大于等于1 | - | 200 | 毫升 | 否 | - | - | 嗅觉 | 与标准品对比无差异 | - | - | - | - | - | 1 | 退货处理 | 从同批次及相邻批次各抽取2桶，从中各取50ml复检。用闻香纸分别蘸取容器内待检试样与标准样品1cm~2cm，然后用嗅觉进行评香。要求试样同标准样品对比一致，应具有复合香精特有的香气，无异杂气。 | 若仍有不合格，通知生产部暂停使用有问题批次香精，将具体信息报给技术管理部。问题批次的所有商品做退货处理。 |  | 2025-01-01 | 2958465
Q/RW-TS-001-2023 | 20000537 | RBMT1113 | 艾地盟香精 | 香精 | 内容物 | 红牛 |  |  | YC00000002 | 相对密度 | 香精入厂检测记录 | 密度 | 是 | 使用前检测 | 正常检测 | 生产部 | 品管部 | 定量 | 初检 | 1 | 批次 | 1 | - | 100 | 毫升 | 否 | - | - | 温度计、密度计 | 内容物温度需达到20℃ | - | g/cm³ | 0.915 | 0.935 | 4 | 1 | 复检 | 每1新批次为一个检测单元，随机从1桶香精中抽取100ml，其中10ml做本次检测。使用密度计进行检测。 | 若不合格，从同批次及相邻批次各抽取2桶，从中各取10ml复检。 |  | 2025-01-01 | 2958465
Q/RW-TS-001-2023 | 20001057 | RBMT1115 | 安赛香精 | 香精 | 内容物 | 红牛 |  |  | YC00000002 | 相对密度 | 香精入厂检测记录 | 密度 | 是 | 使用前检测 | 正常检测 | 生产部 | 品管部 | 定量 | 初检 | 1 | 批次 | 1 | - | 100 | 毫升 | 否 | - | - | 温度计、密度计 | 内容物温度需达到20℃ | - | g/cm³ | 0.918 | 0.938 | 4 | 1 | 复检 | 每1新批次为一个检测单元，随机从1桶香精中抽取100ml，其中10ml做本次检测。使用密度计进行检测。 | 若不合格，从同批次及相邻批次各抽取2桶，从中各取10ml复检。 |  | 2025-01-01 | 2958465
Q/RW-TS-001-2023 | 20001056 | RBMT1114 | 宝开香精 | 香精 | 内容物 | 红牛 |  |  | YC00000002 | 相对密度 | 香精入厂检测记录 | 密度 | 是 | 使用前检测 | 正常检测 | 生产部 | 品管部 | 定量 | 初检 | 1 | 批次 | 1 | - | 100 | 毫升 | 否 | - | - | 温度计、密度计 | 内容物温度需达到20℃ | - | g/cm³ | 0.9108 | 0.9308 | 4 | 1 | 复检 | 每1新批次为一个检测单元，随机从1桶香精中抽取100ml，其中10ml做本次检测。使用密度计进行检测。 | 若不合格，从同批次及相邻批次各抽取2桶，从中各取10ml复检。 |  | 2025-01-01 | 2958465
Q/RW-TS-001-2023 | 20001805 | RBMT1117 | 香山香精 | 香精 | 内容物 | 红牛 |  |  | YC00000002 | 相对密度 | 香精入厂检测记录 | 密度 | 是 | 使用前检测 | 正常检测 | 生产部 | 品管部 | 定量 | 初检 | 1 | 批次 | 1 | - | 100 | 毫升 | 否 | - | - | 温度计、密度计 | 内容物温度需达到20℃ | - | g/cm³ | 0.9158 | 0.9358 | 4 | 1 | 复检 | 每1新批次为一个检测单元，随机从1桶香精中抽取100ml，其中10ml做本次检测。使用密度计进行检测。 | 若不合格，从同批次及相邻批次各抽取2桶，从中各取10ml复检。 |  | 2025-01-01 | 2958465
Q/RW-TS-001-2023 | 20001925 | RBMT1118 | 力美香精 | 香精 | 内容物 | 红牛 |  |  | YC00000002 | 相对密度 | 香精入厂检测记录 | 密度 | 是 | 使用前检测 | 正常检测 | 生产部 | 品管部 | 定量 | 初检 | 1 | 批次 | 1 | - | 100 | 毫升 | 否 | - | - | 温度计、密度计 | 内容物温度需达到20℃ | - | g/cm³ | 0.918 | 0.938 | 4 | 1 | 复检 | 每1新批次为一个检测单元，随机从1桶香精中抽取100ml，其中10ml做本次检测。使用密度计进行检测。 | 若不合格，从同批次及相邻批次各抽取2桶，从中各取10ml复检。 |  | 2025-01-01 | 2958465
Q/RW-TS-001-2023 | 20000537 | RBMT1113 | 艾地盟香精 | 香精 | 内容物 | 红牛 |  |  | YF00000004 | 相对密度 | 原料复检单 （香精入厂检测记录） | 密度 | 是 | 使用前检测 | 正常检测 | 生产部 | 品管部 | 定量 | 复检 | 2 | 批次 | 大于等于1 | - | 40 | 毫升 | 否 | - | - | 温度计、密度计 | 内容物温度需达到20℃ | - | g/cm³ | 0.915 | 0.935 | 4 | 1 | 退货处理 | 从同批次及相邻批次各抽取2桶，从中各取10ml复检。使用密度计进行检测。 | 若仍有不合格，通知生产部暂停使用有问题批次香精，将具体信息报给技术管理部。问题批次的所有商品做退货处理。 |  | 2025-01-01 | 2958465
Q/RW-TS-001-2023 | 20001057 | RBMT1115 | 安赛香精 | 香精 | 内容物 | 红牛 |  |  | YF00000004 | 相对密度 | 原料复检单 （香精入厂检测记录） | 密度 | 是 | 使用前检测 | 正常检测 | 生产部 | 品管部 | 定量 | 复检 | 2 | 批次 | 大于等于1 | - | 40 | 毫升 | 否 | - | - | 温度计、密度计 | 内容物温度需达到20℃ | - | g/cm³ | 0.918 | 0.938 | 4 | 1 | 退货处理 | 从同批次及相邻批次各抽取2桶，从中各取10ml复检。使用密度计进行检测。 | 若仍有不合格，通知生产部暂停使用有问题批次香精，将具体信息报给技术管理部。问题批次的所有商品做退货处理。 |  | 2025-01-01 | 2958465
Q/RW-TS-001-2023 | 20001056 | RBMT1114 | 宝开香精 | 香精 | 内容物 | 红牛 |  |  | YF00000004 | 相对密度 | 原料复检单 （香精入厂检测记录） | 密度 | 是 | 使用前检测 | 正常检测 | 生产部 | 品管部 | 定量 | 复检 | 2 | 批次 | 大于等于1 | - | 40 | 毫升 | 否 | - | - | 温度计、密度计 | 内容物温度需达到20℃ | - | g/cm³ | 0.9108 | 0.9308 | 4 | 1 | 退货处理 | 从同批次及相邻批次各抽取2桶，从中各取10ml复检。使用密度计进行检测。 | 若仍有不合格，通知生产部暂停使用有问题批次香精，将具体信息报给技术管理部。问题批次的所有商品做退货处理。 |  | 2025-01-01 | 2958465
Q/RW-TS-001-2023 | 20001805 | RBMT1117 | 香山香精 | 香精 | 内容物 | 红牛 |  |  | YF00000004 | 相对密度 | 原料复检单 （香精入厂检测记录） | 密度 | 是 | 使用前检测 | 正常检测 | 生产部 | 品管部 | 定量 | 复检 | 2 | 批次 | 大于等于1 | - | 40 | 毫升 | 否 | - | - | 温度计、密度计 | 内容物温度需达到20℃ | - | g/cm³ | 0.9158 | 0.9358 | 4 | 1 | 退货处理 | 从同批次及相邻批次各抽取2桶，从中各取10ml复检。使用密度计进行检测。 | 若仍有不合格，通知生产部暂停使用有问题批次香精，将具体信息报给技术管理部。问题批次的所有商品做退货处理。 |  | 2025-01-01 | 2958465
Q/RW-TS-001-2023 | 20001925 | RBMT1118 | 力美香精 | 香精 | 内容物 | 红牛 |  |  | YF00000004 | 相对密度 | 原料复检单 （香精入厂检测记录） | 密度 | 是 | 使用前检测 | 正常检测 | 生产部 | 品管部 | 定量 | 复检 | 2 | 批次 | 大于等于1 | - | 40 | 毫升 | 否 | - | - | 温度计、密度计 | 内容物温度需达到20℃ | - | g/cm³ | 0.918 | 0.938 | 4 | 1 | 退货处理 | 从同批次及相邻批次各抽取2桶，从中各取10ml复检。使用密度计进行检测。 | 若仍有不合格，通知生产部暂停使用有问题批次香精，将具体信息报给技术管理部。问题批次的所有商品做退货处理。 |  | 2025-01-01 | 2958465
Q/RW-TS-001-2023 | 20000537 | RBMT1113 | 艾地盟香精 | 香精 | 内容物 | 红牛 |  |  | YC00000002 | 可溶性固形物 | 香精入厂检测记录 | Brix | 是 | 使用前检测 | 正常检测 | 生产部 | 品管部 | 定量 | 初检 | 1 | 批次 | 1 | - | 100 | 毫升 | 否 | - | - | 温度计、糖度计 | 内容物温度需达到20℃ | - | % | 41.1 | 42.9 | 2 | 1 | 复检 | 每1新批次为一个检测单元，随机从1桶香精中抽取100ml，其中5ml做本次检测。使用密度计进行检测。 | 若不合格，从同批次及相邻批次各抽取2桶，从中各取5ml复检。 |  | 2025-01-01 | 2958465
Q/RW-TS-001-2023 | 20001057 | RBMT1115 | 安赛香精 | 香精 | 内容物 | 红牛 |  |  | YC00000002 | 可溶性固形物 | 香精入厂检测记录 | Brix | 是 | 使用前检测 | 正常检测 | 生产部 | 品管部 | 定量 | 初检 | 1 | 批次 | 1 | - | 100 | 毫升 | 否 | - | - | 温度计、糖度计 | 内容物温度需达到20℃ | - | % | 41.7 | 43.7 | 2 | 1 | 复检 | 每1新批次为一个检测单元，随机从1桶香精中抽取100ml，其中5ml做本次检测。使用密度计进行检测。 | 若不合格，从同批次及相邻批次各抽取2桶，从中各取5ml复检。 |  | 2025-01-01 | 2958465
Q/RW-TS-001-2023 | 20001056 | RBMT1114 | 宝开香精 | 香精 | 内容物 | 红牛 |  |  | YC00000002 | 可溶性固形物 | 香精入厂检测记录 | Brix | 是 | 使用前检测 | 正常检测 | 生产部 | 品管部 | 定量 | 初检 | 1 | 批次 | 1 | - | 100 | 毫升 | 否 | - | - | 温度计、糖度计 | 内容物温度需达到20℃ | - | % | 39.1 | 41.1 | 2 | 1 | 复检 | 每1新批次为一个检测单元，随机从1桶香精中抽取100ml，其中5ml做本次检测。使用密度计进行检测。 | 若不合格，从同批次及相邻批次各抽取2桶，从中各取5ml复检。 |  | 2025-01-01 | 2958465
Q/RW-TS-001-2023 | 20001805 | RBMT1117 | 香山香精 | 香精 | 内容物 | 红牛 |  |  | YC00000002 | 可溶性固形物 | 香精入厂检测记录 | Brix | 是 | 使用前检测 | 正常检测 | 生产部 | 品管部 | 定量 | 初检 | 1 | 批次 | 1 | - | 100 | 毫升 | 否 | - | - | 温度计、糖度计 | 内容物温度需达到20℃ | - | % | 41.1 | 42.9 | 2 | 1 | 复检 | 每1新批次为一个检测单元，随机从1桶香精中抽取100ml，其中5ml做本次检测。使用密度计进行检测。 | 若不合格，从同批次及相邻批次各抽取2桶，从中各取5ml复检。 |  | 2025-01-01 | 2958465
Q/RW-TS-001-2023 | 20001925 | RBMT1118 | 力美香精 | 香精 | 内容物 | 红牛 |  |  | YC00000002 | 可溶性固形物 | 香精入厂检测记录 | Brix | 是 | 使用前检测 | 正常检测 | 生产部 | 品管部 | 定量 | 初检 | 1 | 批次 | 1 | - | 100 | 毫升 | 否 | - | - | 温度计、糖度计 | 内容物温度需达到20℃ | - | % | 41.1 | 43.7 | 2 | 1 | 复检 | 每1新批次为一个检测单元，随机从1桶香精中抽取100ml，其中5ml做本次检测。使用密度计进行检测。 | 若不合格，从同批次及相邻批次各抽取2桶，从中各取5ml复检。 |  | 2025-01-01 | 2958465
Q/RW-TS-001-2023 | 20000537 | RBMT1113 | 艾地盟香精 | 香精 | 内容物 | 红牛 |  |  | YF00000004 | 可溶性固形物 | 原料复检单 （香精入厂检测记录） | Brix | 是 | 使用前检测 | 正常检测 | 生产部 | 品管部 | 定量 | 复检 | 2 | 批次 | 大于等于1 | - | 20 | 毫升 | 否 | - | - | 温度计、糖度计 | 内容物温度需达到20℃ | - | % | 41.1 | 42.9 | 2 | 1 | 退货处理 | 从同批次及相邻批次各抽取2桶，从中各取5ml复检。使用密度计进行检测。 | 若仍有不合格，通知生产部暂停使用有问题批次香精，将具体信息报给技术管理部。问题批次的所有商品做退货处理。 |  | 2025-01-01 | 2958465
Q/RW-TS-001-2023 | 20001057 | RBMT1115 | 安赛香精 | 香精 | 内容物 | 红牛 |  |  | YF00000004 | 可溶性固形物 | 原料复检单 （香精入厂检测记录） | Brix | 是 | 使用前检测 | 正常检测 | 生产部 | 品管部 | 定量 | 复检 | 2 | 批次 | 大于等于1 | - | 20 | 毫升 | 否 | - | - | 温度计、糖度计 | 内容物温度需达到20℃ | - | % | 41.7 | 43.7 | 2 | 1 | 退货处理 | 从同批次及相邻批次各抽取2桶，从中各取5ml复检。使用密度计进行检测。 | 若仍有不合格，通知生产部暂停使用有问题批次香精，将具体信息报给技术管理部。问题批次的所有商品做退货处理。 |  | 2025-01-01 | 2958465
Q/RW-TS-001-2023 | 20001056 | RBMT1114 | 宝开香精 | 香精 | 内容物 | 红牛 |  |  | YF00000004 | 可溶性固形物 | 原料复检单 （香精入厂检测记录） | Brix | 是 | 使用前检测 | 正常检测 | 生产部 | 品管部 | 定量 | 复检 | 2 | 批次 | 大于等于1 | - | 20 | 毫升 | 否 | - | - | 温度计、糖度计 | 内容物温度需达到20℃ | - | % | 39.1 | 41.1 | 2 | 1 | 退货处理 | 从同批次及相邻批次各抽取2桶，从中各取5ml复检。使用密度计进行检测。 | 若仍有不合格，通知生产部暂停使用有问题批次香精，将具体信息报给技术管理部。问题批次的所有商品做退货处理。 |  | 2025-01-01 | 2958465
Q/RW-TS-001-2023 | 20001805 | RBMT1117 | 香山香精 | 香精 | 内容物 | 红牛 |  |  | YF00000004 | 可溶性固形物 | 原料复检单 （香精入厂检测记录） | Brix | 是 | 使用前检测 | 正常检测 | 生产部 | 品管部 | 定量 | 复检 | 2 | 批次 | 大于等于1 | - | 20 | 毫升 | 否 | - | - | 温度计、糖度计 | 内容物温度需达到20℃ | - | % | 41.1 | 42.9 | 2 | 1 | 退货处理 | 从同批次及相邻批次各抽取2桶，从中各取5ml复检。使用密度计进行检测。 | 若仍有不合格，通知生产部暂停使用有问题批次香精，将具体信息报给技术管理部。问题批次的所有商品做退货处理。 |  | 2025-01-01 | 2958465
Q/RW-TS-001-2023 | 20001925 | RBMT1118 | 力美香精 | 香精 | 内容物 | 红牛 |  |  | YF00000004 | 可溶性固形物 | 原料复检单 （香精入厂检测记录） | Brix | 是 | 使用前检测 | 正常检测 | 生产部 | 品管部 | 定量 | 复检 | 2 | 批次 | 大于等于1 | - | 20 | 毫升 | 否 | - | - | 温度计、糖度计 | 内容物温度需达到20℃ | - | % | 41.1 | 43.7 | 2 | 1 | 退货处理 | 从同批次及相邻批次各抽取2桶，从中各取5ml复检。使用密度计进行检测。 | 若仍有不合格，通知生产部暂停使用有问题批次香精，将具体信息报给技术管理部。问题批次的所有商品做退货处理。 |  | 2025-01-01 | 2958465
Q/RW-TS-001-2023 |  |  |  | 香精 | 内容物 | 红牛 |  |  | YC00000003 | 铅 | 香精入厂检测记录 | 铅 | 是 | 定期检测 | 正常检测 | 生产部 | 品管部 | 定量 | 初检 |  |  | 1 | 1次/年 | 50 | 毫升 | 否 | - | - | 原子荧光光度计 | ≤10 | - | mg/kg | 0 | 10 | 0 | 1 | 复检 | 随机对在用香精抽取1桶，从中取约50ml，用带盖离心管盛装进行化验。 | 若不合格，从同批次及相邻批次各抽取2桶，从中各取50ml复检。 |  | 2025-01-01 | 2958465
Q/RW-TS-001-2023 |  |  |  | 香精 | 内容物 | 红牛 |  |  | YF00000005 | 铅 | 原料复检单 （香精入厂检测记录） | 铅 | 是 | 定期检测 | 正常检测 | 生产部 | 品管部 | 定量 | 复检 |  |  | 大于等于1 | 1次/年 | 200 | 毫升 | 否 | - | - | 原子荧光光度计 | ≤10 | - | mg/kg | 0 | 10 | 0 | 1 | 退货处理 | 从同批次及相邻批次各抽取2桶，从中各取50ml复检。 | 若仍有不合格，通知生产部暂停使用有问题批次香精，将具体信息报给技术管理部。问题批次的所有商品做退货处理。 |  | 2025-01-01 | 2958465
Q/RW-TS-001-2023 |  |  |  | 香精 | 内容物 | 红牛 |  |  | YC00000003 | 砷 | 香精入厂检测记录 | 砷 | 是 | 定期检测 | 正常检测 | 生产部 | 品管部 | 定量 | 初检 |  |  | 1 | 1次/年 | 50 | 毫升 | 否 | - | - | 原子荧光光度计 | ≤3 | - | mg/kg | 0 | 3 | 0 | 1 | 复检 | 随机对在用香精抽取1桶，从中取约50ml，用带盖离心管盛装进行化验。 | 若不合格，从同批次及相邻批次各抽取2桶，从中各取50ml复检。 |  | 2025-01-01 | 2958465
Q/RW-TS-001-2023 |  |  |  | 香精 | 内容物 | 红牛 |  |  | YF00000005 | 砷 | 原料复检单 （香精入厂检测记录） | 砷 | 是 | 定期检测 | 正常检测 | 生产部 | 品管部 | 定量 | 复检 |  |  | 大于等于1 | 1次/年 | 200 | 毫升 | 否 | - | - | 原子荧光光度计 | ≤3 | - | mg/kg | 0 | 3 | 0 | 1 | 退货处理 | 从同批次及相邻批次各抽取2桶，从中各取50ml复检。 | 若仍有不合格，通知生产部暂停使用有问题批次香精，将具体信息报给技术管理部。问题批次的所有商品做退货处理。 |  | 2025-01-01 | 2958465
Q/RW-TS-001-2023 |  |  |  | 空罐 | 包材 | 红牛 |  |  | YC00000004 | 缺陷电流 | 内涂膜检验报告 | 电流 | 是 | 到货检测 | 正常检测 | 储运部 | 品管部 | 定量 | 初检 | 8 | 托盘 | 8 | - | 8 | 罐 | 是 | 8 | 罐 | 贵州基地：罐内涂膜完整性测定仪。 湖北基地：电流仪 | ＜3mA | - | mA | 0 | 2.99 | 2 | 1 | 复检 | 每8托为一个检测单元，每一托盘随机抽取样品1罐，共8罐，并做好标识。8罐均做本次检测。 | 若有不合格，取同一托8罐复检。 |  | 2025-01-01 | 2958465
Q/RW-TS-001-2023 |  |  |  | 空罐 | 包材 | 红牛 |  |  | YF00000006 | 缺陷电流 | 原料复检单 (内涂膜检验报告) | 电流 | 是 | 到货检测 | 正常检测 | 储运部 | 品管部 | 定量 | 复检 | 1 | 托盘 | 大于等于1 | - | 8 | 罐 | 是 | 8 | 罐 | 贵州基地：罐内涂膜完整性测定仪。 湖北基地：电流仪 | ＜3mA | - | mA | 0 | 2.99 | 2 | 1 | 退货处理 | 从初检问题托盘中每托取8罐复检。 | 若仍有不合格，初检检测单元的所有商品做退货处理。 |  | 2025-01-01 | 2958465
Q/RW-TS-001-2023 |  |  |  | 空罐 | 包材 | 红牛 |  |  | YC00000004 | 焊缝外补涂外观 | 内涂膜检验报告 | 焊缝完整性实验 | 是 | 到货检测 | 正常检测 | 储运部 | 品管部 | 定性 | 初检 | 8 | 托盘 | 3 | - | 8 | 罐 | 是 | 8 | 罐 | 目测检查 | 均匀、光滑、平整、不得存在露铁、沙眼、毛刺等现象 | 不均匀/粗糙/凹凸/露铁/沙眼/毛刺/其他 | - | - | - | - | 1 | 复检 | 每8托为一个检测单元，每一托盘随机抽取样品1罐，共8罐，并做好标识。其中3罐做本次检测。 | 若有不合格，取同一托20罐复检。 |  | 2025-01-01 | 2958465
Q/RW-TS-001-2023 |  |  |  | 空罐 | 包材 | 红牛 |  |  | YC00000004 | 焊缝外补涂实验 | 内涂膜检验报告 | 焊缝完整性实验 | 是 | 到货检测 | 正常检测 | 储运部 | 品管部 | 定性 | 初检 | 8 | 托盘 | 3 | - | 8 | 罐 | 是 | 8 | 罐 | 20%硫酸铜溶液，棉签 | 20%硫酸铜溶液涂抹无腐蚀异常 | - | - | - | - | - | 1 | 复检 | 每8托为一个检测单元，每一托盘随机抽取样品1罐，共8罐，并做好标识。其中3罐做本次检测。20%硫酸铜溶液涂抹后静置3分钟，目测观察是否出现腐蚀生锈现象。 | 若出现腐蚀生锈，取同一托20罐复检。 |  | 2025-01-01 | 2958465
Q/RW-TS-001-2023 |  |  |  | 空罐 | 包材 | 红牛 |  |  | YF00000007 | 焊缝外补涂外观 | 内涂膜检验报告 | 焊缝完整性实验 | 是 | 到货检测 | 正常检测 | 储运部 | 品管部 | 定性 | 复检 | 1 | 托盘 | 大于等于1 | - | 20 | 罐 | 是 | 20 | 罐 | 目测检查 | 均匀、光滑、平整、不得存在露铁、沙眼、毛刺等现象 | 不均匀/粗糙/凹凸/露铁/沙眼/毛刺/其他 | - | - | - | - | 1 | 退货处理 | 从初检问题托盘中每托取20罐复检。 | 若仍有不合格，初检检测单元的所有商品做退货处理。 |  | 2025-01-01 | 2958465
Q/RW-TS-001-2023 |  |  |  | 空罐 | 包材 | 红牛 |  |  | YF00000007 | 焊缝外补涂实验 | 原料复检单 (内涂膜检验报告) | 焊缝完整性实验 | 是 | 到货检测 | 正常检测 | 储运部 | 品管部 | 定性 | 复检 | 1 | 托盘 | 大于等于1 | - | 20 | 罐 | 是 | 20 | 罐 | 20%硫酸铜溶液，棉签 | 20%硫酸铜溶液涂抹无腐蚀异常 | - | - | - | - | - | 1 | 退货处理 | 20%硫酸铜溶液涂抹后静置3分钟，目测观察是否出现腐蚀生锈现象。 | 若仍有不合格，初检检测单元的所有商品做退货处理。 |  | 2025-01-01 | 2958465
Q/RW-TS-001-2023 |  |  |  | 空罐 | 包材 | 红牛 |  |  | YC00000004 | 标签标识 | 标签标识检验报告 | 一 | 是 | 到货检测 | 正常检测 | 储运部 | 品管部 | 定性 | 初检 | 8 | 托盘 | 1 | - | 8 | 罐 | 是 | 8 | 罐 | 目测检查 | 内容正确、无错位、无印刷不良 | 内容错误/内容错位/印刷不良 | - | - | - | - | 1 | 复检 | 每8托为一个检测单元，每一托盘随机抽取样品1罐，共8罐，并做好标识。其中1罐做本次检测。 | 若有不合格，在同一托复检1000罐。 |  | 2025-01-01 | 2958465
Q/RW-TS-001-2023 |  |  |  | 空罐 | 包材 | 红牛 |  |  | YF00000008 | 标签标识 | 原料复检单 (标签标识检验报告) | 一 | 是 | 到货检测 | 正常检测 | 储运部 | 品管部 | 定性 | 复检 | 1 | 托盘 | 大于等于1 | - | 1000 | 罐 | 否 | - | - | 目测检查 | 内容正确、无错位、无印刷不良 | 内容错误/内容错位/印刷不良 | - | - | - | - | 1 | 退货处理 | 从初检问题托盘中每托取1000罐复检。 | 若仍有不合格，初检检测单元的所有商品做退货处理。 |  | 2025-01-01 | 2958465
Q/RW-TS-001-2023 |  |  |  | 空罐 | 包材 | 红牛 |  |  | YC00000004 | 外观质量 | 内涂膜检验报告 | 外观检测 | 是 | 到货检测 | 正常检测 | 储运部 | 品管部 | 定性 | 初检 | 8 | 托盘 | 8 | - | 8 | 罐 | 是 | 8 | 罐 | 目测检查 | 无A类不合格 | 内涂发霉/罐内有异物/罐内有油污/罐体印刷脏/罐体外焊缝发黑/内流胶/焊缝有毛刺/砂眼/大于1cm²的凹痕/焊缝端两边错位大于0.5mm/内涂膜及焊缝补涂带有明显气泡/焊缝粉末喷涂擦伤露铁/罐体变形/罐体印刷有严重色差/罐体颜色超出标准/内印色/翻边损伤/缩颈变形/印刷图案倒置/罐身有明显划痕/翻边严重变形/罐底无蓝点/蓝点严重划伤/冷焊/漏焊/孔洞/裂口/二重卷边假封/大塌边/快口 | - | - | - | - | 1 | 复检 | 每8托为一个检测单元，每一托盘随机抽取样品1罐，共8罐，并做好标识。8罐均做本次检测。 | 若有不合格，在同一托复检1000罐。 |  | 2025-01-01 | 2958465
Q/RW-TS-001-2023 |  |  |  | 空罐 | 包材 | 红牛 |  |  | YC00000004 | 外观质量 | 内涂膜检验报告 | 外观检测 | 是 | 到货检测 | 正常检测 | 储运部 | 品管部 | 定性 | 初检 | 8 | 托盘 | 8 | - | 8 | 罐 | 是 | 8 | 罐 | 目测检查 | 无B类不合格 | 轻度凹痕但缺陷电流合格/罐体轻微色差/内涂不匀或有小气泡/内涂有轻微划痕但缺陷电流合格/罐内有焊接飞溅点/填料轻微外挤出/翻边轻度变形/罐底蓝点脏污/罐底蓝点不全/蓝点轻微划伤/翻边轻微损伤/罐身有较多补涂飞溅点/翻边轻度损伤/强化型拉环露铝 | - | - | - | - | 1 | 复检 | 每8托为一个检测单元，每一托盘随机抽取样品1罐，共8罐，并做好标识。8罐均做本次检测。 | 若有不合格，在同一托复检1000罐。 |  | 2025-01-01 | 2958465
Q/RW-TS-001-2023 |  |  |  | 空罐 | 包材 | 红牛 |  |  | YF00000008 | 外观质量 | 原料复检单 (内涂膜检验报告) | 外观检测 | 是 | 到货检测 | 正常检测 | 储运部 | 品管部 | 定性 | 复检 | 1 | 托盘 | 大于等于1 | - | 1000 | 罐 | 否 | - | - | 目测检查 | 无A类不合格 | 内涂发霉/罐内有异物/罐内有油污/罐体印刷脏/罐体外焊缝发黑/内流胶/焊缝有毛刺/砂眼/大于1cm²的凹痕/焊缝端两边错位大于0.5mm/内涂膜及焊缝补涂带有明显气泡/焊缝粉末喷涂擦伤露铁/罐体变形/罐体印刷有严重色差/罐体颜色超出标准/内印色/翻边损伤/缩颈变形/印刷图案倒置/罐身有明显划痕/翻边严重变形/罐底无蓝点/蓝点严重划伤/冷焊/漏焊/孔洞/裂口/二重卷边假封/大塌边/快口 | - | - | - | - | 1 | 退货处理 | 从初检问题托盘中每托取1000罐复检。 | 若仍有不合格，初检检测单元的所有商品做退货处理。 |  | 2025-01-01 | 2958465
Q/RW-TS-001-2023 |  |  |  | 空罐 | 包材 | 红牛 |  |  | YF00000008 | 外观质量 | 原料复检单 (内涂膜检验报告) | 外观检测 | 是 | 到货检测 | 正常检测 | 储运部 | 品管部 | 定性 | 复检 | 1 | 托盘 | 大于等于1 | - | 1000 | 罐 | 否 | - | - | 目测检查 | 无B类不合格 | 轻度凹痕但缺陷电流合格/罐体轻微色差/内涂不匀或有小气泡/内涂有轻微划痕但缺陷电流合格/罐内有焊接飞溅点/填料轻微外挤出/翻边轻度变形/罐底蓝点脏污/罐底蓝点不全/蓝点轻微划伤/翻边轻微损伤/罐身有较多补涂飞溅点/翻边轻度损伤/强化型拉环露铝 | - | - | - | - | 50 | 退货处理 | 从初检问题托盘中每托取1000罐复检。 | 若有≥5%的不合格空罐B类缺陷，初检检测单元的所有商品做退货处理。 |  | 2025-01-01 | 2958465
Q/RW-TS-001-2023 |  |  |  | 空罐 | 包材 | 红牛 | 8886 | 红牛维他命饮料（江苏）有限公司 | YC00000004 | 卷边厚度 | 空罐卷封检验报告 | 厚度 | 否 | 到货检测 | 正常检测 | 储运部 | 品管部 | 定量 | 初检 | 8 | 托盘 | 1 | - | 8 | 罐 | 是 | 8 | 罐 | 卷封投影仪 | 1.20-1.40 | - | mm | 1.2 | 1.4 | 2 | 1 | 不合格 | 每8托为一个检测单元，每一托盘随机抽取样品1罐，共8罐，并做好标识。其中1罐做本次检测。 | 参考标准，制作记录，与供应商及时沟通，暂不做复检和退货处理检测指标 |  | 2025-01-01 | 2958465
Q/RW-TS-001-2023 |  |  |  | 空罐 | 包材 | 红牛 | 8885 | 广东红牛维他命饮料有限公司 | YC00000004 | 卷边厚度 | 空罐卷封检验报告 | 厚度 | 否 | 到货检测 | 正常检测 | 储运部 | 品管部 | 定量 | 初检 | 8 | 托盘 | 1 | - | 8 | 罐 | 是 | 8 | 罐 | 卷封投影仪 | 1.20-1.50 | - | mm | 1.2 | 1.5 | 2 | 1 | 不合格 | 每8托为一个检测单元，每一托盘随机抽取样品1罐，共8罐，并做好标识。其中1罐做本次检测。 | 参考标准，制作记录，与供应商及时沟通，暂不做复检和退货处理检测指标 |  | 2025-01-01 | 2958465
Q/RW-TS-001-2023 |  |  |  | 空罐 | 包材 | 红牛 | 8095 | 辽宁奥瑞金食品工业有限公司 | YC00000004 | 卷边厚度 | 空罐卷封检验报告 | 厚度 | 否 | 到货检测 | 正常检测 | 储运部 | 品管部 | 定量 | 初检 | 8 | 托盘 | 1 | - | 8 | 罐 | 是 | 8 | 罐 | 卷封投影仪 | 1.20-1.50 | - | mm | 1.2 | 1.5 | 2 | 1 | 不合格 | 每8托为一个检测单元，每一托盘随机抽取样品1罐，共8罐，并做好标识。其中1罐做本次检测。 | 参考标准，制作记录，与供应商及时沟通，暂不做复检和退货处理检测指标 |  | 2025-01-01 | 2958465
Q/RW-TS-001-2023 |  |  |  | 空罐 | 包材 | 红牛 | 8883 | 红牛维他命饮料（湖北）有限公司 | YC00000004 | 卷边厚度 | 空罐卷封检验报告 | 厚度 | 否 | 到货检测 | 正常检测 | 储运部 | 品管部 | 定量 | 初检 | 8 | 托盘 | 1 | - | 8 | 罐 | 是 | 8 | 罐 | 卷封投影仪 | 1.20-1.50 | - | mm | 1.2 | 1.5 | 2 | 1 | 不合格 | 每8托为一个检测单元，每一托盘随机抽取样品1罐，共8罐，并做好标识。其中1罐做本次检测。 | 参考标准，制作记录，与供应商及时沟通，暂不做复检和退货处理检测指标 |  | 2025-01-01 | 2958465
Q/RW-TS-001-2023 |  |  |  | 空罐 | 包材 | 红牛 | 6866 | 华彬快速消费品饮料（福建）有限公司 | YC00000004 | 卷边厚度 | 空罐卷封检验报告 | 厚度 | 否 | 到货检测 | 正常检测 | 储运部 | 品管部 | 定量 | 初检 | 8 | 托盘 | 1 | - | 8 | 罐 | 是 | 8 | 罐 | 卷封投影仪 | 1.20-1.50 | - | mm | 1.2 | 1.5 | 2 | 1 | 不合格 | 每8托为一个检测单元，每一托盘随机抽取样品1罐，共8罐，并做好标识。其中1罐做本次检测。 | 参考标准，制作记录，与供应商及时沟通，暂不做复检和退货处理检测指标 |  | 2025-01-01 | 2958465
Q/RW-TS-001-2023 |  |  |  | 空罐 | 包材 | 红牛 | 6865 | 华彬快速消费品饮料（贵州）有限公司 | YC00000004 | 卷边厚度 | 空罐卷封检验报告 | 厚度 | 否 | 到货检测 | 正常检测 | 储运部 | 品管部 | 定量 | 初检 | 8 | 托盘 | 1 | - | 8 | 罐 | 是 | 8 | 罐 | 卷封投影仪 | 1.20-1.50 | - | mm | 1.2 | 1.5 | 2 | 1 | 不合格 | 每8托为一个检测单元，每一托盘随机抽取样品1罐，共8罐，并做好标识。其中1罐做本次检测。 | 参考标准，制作记录，与供应商及时沟通，暂不做复检和退货处理检测指标 |  | 2025-01-01 | 2958465
Q/RW-TS-001-2023 |  |  | 普通型空罐 | 空罐 | 包材 | 红牛 | 8886 | 红牛维他命饮料（江苏）有限公司 | YC00000004 | 卷边宽度 | 空罐卷封检验报告 | 宽度 | 否 | 到货检测 | 正常检测 | 储运部 | 品管部 | 定量 | 初检 | 8 | 托盘 | 1 | - | 8 | 罐 | 是 | 8 | 罐 | 卷封投影仪 | 2.60-2.90 | - | mm | 2.6 | 2.9 | 2 | 1 | 不合格 | 每8托为一个检测单元，每一托盘随机抽取样品1罐，共8罐，并做好标识。其中1罐做本次检测。 | 参考标准，制作记录，与供应商及时沟通，暂不做复检和退货处理检测指标 |  | 2025-01-01 | 2958465
Q/RW-TS-001-2023 |  |  | 促销型空罐 | 空罐 | 包材 | 红牛 | 8886 | 红牛维他命饮料（江苏）有限公司 | YC00000004 | 卷边宽度 | 空罐卷封检验报告 | 宽度 | 否 | 到货检测 | 正常检测 | 储运部 | 品管部 | 定量 | 初检 | 8 | 托盘 | 1 | - | 8 | 罐 | 是 | 8 | 罐 | 卷封投影仪 | 2.60-2.90 | - | mm | 2.6 | 2.9 | 2 | 1 | 不合格 | 每8托为一个检测单元，每一托盘随机抽取样品1罐，共8罐，并做好标识。其中1罐做本次检测。 | 参考标准，制作记录，与供应商及时沟通，暂不做复检和退货处理检测指标 |  | 2025-01-01 | 2958465
Q/RW-TS-001-2023 |  |  | 普通型空罐 | 空罐 | 包材 | 红牛 | 8885 | 广东红牛维他命饮料有限公司 | YC00000004 | 卷边宽度 | 空罐卷封检验报告 | 宽度 | 否 | 到货检测 | 正常检测 | 储运部 | 品管部 | 定量 | 初检 | 8 | 托盘 | 1 | - | 8 | 罐 | 是 | 8 | 罐 | 卷封投影仪 | 2.50-2.90 | - | mm | 2.5 | 2.9 | 2 | 1 | 不合格 | 每8托为一个检测单元，每一托盘随机抽取样品1罐，共8罐，并做好标识。其中1罐做本次检测。 | 参考标准，制作记录，与供应商及时沟通，暂不做复检和退货处理检测指标 |  | 2025-01-01 | 2958465
Q/RW-TS-001-2023 |  |  | 促销型空罐 | 空罐 | 包材 | 红牛 | 8885 | 广东红牛维他命饮料有限公司 | YC00000004 | 卷边宽度 | 空罐卷封检验报告 | 宽度 | 否 | 到货检测 | 正常检测 | 储运部 | 品管部 | 定量 | 初检 | 8 | 托盘 | 1 | - | 8 | 罐 | 是 | 8 | 罐 | 卷封投影仪 | 2.50-2.90 | - | mm | 2.5 | 2.9 | 2 | 1 | 不合格 | 每8托为一个检测单元，每一托盘随机抽取样品1罐，共8罐，并做好标识。其中1罐做本次检测。 | 参考标准，制作记录，与供应商及时沟通，暂不做复检和退货处理检测指标 |  | 2025-01-01 | 2958465
Q/RW-TS-001-2023 |  |  | 普通型空罐 | 空罐 | 包材 | 红牛 | 8095 | 辽宁奥瑞金食品工业有限公司 | YC00000004 | 卷边宽度 | 空罐卷封检验报告 | 宽度 | 否 | 到货检测 | 正常检测 | 储运部 | 品管部 | 定量 | 初检 | 8 | 托盘 | 1 | - | 8 | 罐 | 是 | 8 | 罐 | 卷封投影仪 | 2.50-2.90 | - | mm | 2.5 | 2.9 | 2 | 1 | 不合格 | 每8托为一个检测单元，每一托盘随机抽取样品1罐，共8罐，并做好标识。其中1罐做本次检测。 | 参考标准，制作记录，与供应商及时沟通，暂不做复检和退货处理检测指标 |  | 2025-01-01 | 2958465
Q/RW-TS-001-2023 |  |  | 促销型空罐 | 空罐 | 包材 | 红牛 | 8095 | 辽宁奥瑞金食品工业有限公司 | YC00000004 | 卷边宽度 | 空罐卷封检验报告 | 宽度 | 否 | 到货检测 | 正常检测 | 储运部 | 品管部 | 定量 | 初检 | 8 | 托盘 | 1 | - | 8 | 罐 | 是 | 8 | 罐 | 卷封投影仪 | 2.50-2.90 | - | mm | 2.5 | 2.9 | 2 | 1 | 不合格 | 每8托为一个检测单元，每一托盘随机抽取样品1罐，共8罐，并做好标识。其中1罐做本次检测。 | 参考标准，制作记录，与供应商及时沟通，暂不做复检和退货处理检测指标 |  | 2025-01-01 | 2958465
Q/RW-TS-001-2023 |  |  | 普通型空罐 | 空罐 | 包材 | 红牛 | 8883 | 红牛维他命饮料（湖北）有限公司 | YC00000004 | 卷边宽度 | 空罐卷封检验报告 | 宽度 | 否 | 到货检测 | 正常检测 | 储运部 | 品管部 | 定量 | 初检 | 8 | 托盘 | 1 | - | 8 | 罐 | 是 | 8 | 罐 | 卷封投影仪 | 2.50-2.90 | - | mm | 2.5 | 2.9 | 2 | 1 | 不合格 | 每8托为一个检测单元，每一托盘随机抽取样品1罐，共8罐，并做好标识。其中1罐做本次检测。 | 参考标准，制作记录，与供应商及时沟通，暂不做复检和退货处理检测指标 |  | 2025-01-01 | 2958465
Q/RW-TS-001-2023 |  |  | 促销型空罐 | 空罐 | 包材 | 红牛 | 8883 | 红牛维他命饮料（湖北）有限公司 | YC00000004 | 卷边宽度 | 空罐卷封检验报告 | 宽度 | 否 | 到货检测 | 正常检测 | 储运部 | 品管部 | 定量 | 初检 | 8 | 托盘 | 1 | - | 8 | 罐 | 是 | 8 | 罐 | 卷封投影仪 | 2.50-2.90 | - | mm | 2.5 | 2.9 | 2 | 1 | 不合格 | 每8托为一个检测单元，每一托盘随机抽取样品1罐，共8罐，并做好标识。其中1罐做本次检测。 | 参考标准，制作记录，与供应商及时沟通，暂不做复检和退货处理检测指标 |  | 2025-01-01 | 2958465
Q/RW-TS-001-2023 |  |  | 普通型空罐 | 空罐 | 包材 | 红牛 | 6866 | 华彬快速消费品饮料（福建）有限公司 | YC00000004 | 卷边宽度 | 空罐卷封检验报告 | 宽度 | 否 | 到货检测 | 正常检测 | 储运部 | 品管部 | 定量 | 初检 | 8 | 托盘 | 1 | - | 8 | 罐 | 是 | 8 | 罐 | 卷封投影仪 | 2.50-2.90 | - | mm | 2.5 | 2.9 | 2 | 1 | 不合格 | 每8托为一个检测单元，每一托盘随机抽取样品1罐，共8罐，并做好标识。其中1罐做本次检测。 | 参考标准，制作记录，与供应商及时沟通，暂不做复检和退货处理检测指标 |  | 2025-01-01 | 2958465
Q/RW-TS-001-2023 |  |  | 促销型空罐 | 空罐 | 包材 | 红牛 | 6866 | 华彬快速消费品饮料（福建）有限公司 | YC00000004 | 卷边宽度 | 空罐卷封检验报告 | 宽度 | 否 | 到货检测 | 正常检测 | 储运部 | 品管部 | 定量 | 初检 | 8 | 托盘 | 1 | - | 8 | 罐 | 是 | 8 | 罐 | 卷封投影仪 | 2.50-2.90 | - | mm | 2.5 | 2.9 | 2 | 1 | 不合格 | 每8托为一个检测单元，每一托盘随机抽取样品1罐，共8罐，并做好标识。其中1罐做本次检测。 | 参考标准，制作记录，与供应商及时沟通，暂不做复检和退货处理检测指标 |  | 2025-01-01 | 2958465
Q/RW-TS-001-2023 |  |  | 普通型空罐 | 空罐 | 包材 | 红牛 | 6865 | 华彬快速消费品饮料（贵州）有限公司 | YC00000004 | 卷边宽度 | 空罐卷封检验报告 | 宽度 | 否 | 到货检测 | 正常检测 | 储运部 | 品管部 | 定量 | 初检 | 8 | 托盘 | 1 | - | 8 | 罐 | 是 | 8 | 罐 | 卷封投影仪 | 2.50-2.90 | - | mm | 2.5 | 2.9 | 2 | 1 | 不合格 | 每8托为一个检测单元，每一托盘随机抽取样品1罐，共8罐，并做好标识。其中1罐做本次检测。 | 参考标准，制作记录，与供应商及时沟通，暂不做复检和退货处理检测指标 |  | 2025-01-01 | 2958465
Q/RW-TS-001-2023 |  |  | 促销型空罐 | 空罐 | 包材 | 红牛 | 6865 | 华彬快速消费品饮料（贵州）有限公司 | YC00000004 | 卷边宽度 | 空罐卷封检验报告 | 宽度 | 否 | 到货检测 | 正常检测 | 储运部 | 品管部 | 定量 | 初检 | 8 | 托盘 | 1 | - | 8 | 罐 | 是 | 8 | 罐 | 卷封投影仪 | 2.50-2.90 | - | mm | 2.5 | 2.9 | 2 | 1 | 不合格 | 每8托为一个检测单元，每一托盘随机抽取样品1罐，共8罐，并做好标识。其中1罐做本次检测。 | 参考标准，制作记录，与供应商及时沟通，暂不做复检和退货处理检测指标 |  | 2025-01-01 | 2958465
Q/RW-TS-001-2023 |  |  | 强化型空罐 | 空罐 | 包材 | 红牛 |  |  | YC00000004 | 卷边宽度 | 空罐卷封检验报告 | 宽度 | 否 | 到货检测 | 正常检测 | 储运部 | 品管部 | 定量 | 初检 | 8 | 托盘 | 1 | - | 8 | 罐 | 是 | 8 | 罐 | 卷封投影仪 | 2.50-3.00 | - | mm | 2.5 | 3 | 2 | 1 | 不合格 | 每8托为一个检测单元，每一托盘随机抽取样品1罐，共8罐，并做好标识。其中1罐做本次检测。 | 参考标准，制作记录，与供应商及时沟通，暂不做复检和退货处理检测指标 |  | 2025-01-01 | 2958465
Q/RW-TS-001-2023 |  |  | 普通型空罐 | 空罐 | 包材 | 红牛 | 8886 | 红牛维他命饮料（江苏）有限公司 | YC00000004 | 身钩、盖钩长度 | 空罐卷封检验报告 | 身钩长度、盖钩长度 | 否 | 到货检测 | 正常检测 | 储运部 | 品管部 | 定量 | 初检 | 8 | 托盘 | 1 | - | 8 | 罐 | 是 | 8 | 罐 | 卷封投影仪 | 1.60-2.00 | - | mm | 1.6 | 2 | 2 | 1 | 不合格 | 每8托为一个检测单元，每一托盘随机抽取样品1罐，共8罐，并做好标识。其中1罐做本次检测。 | 参考标准，制作记录，与供应商及时沟通，暂不做复检和退货处理检测指标 |  | 2025-01-01 | 2958465
Q/RW-TS-001-2023 |  |  | 促销型空罐 | 空罐 | 包材 | 红牛 | 8886 | 红牛维他命饮料（江苏）有限公司 | YC00000004 | 身钩、盖钩长度 | 空罐卷封检验报告 | 身钩长度、盖钩长度 | 否 | 到货检测 | 正常检测 | 储运部 | 品管部 | 定量 | 初检 | 8 | 托盘 | 1 | - | 8 | 罐 | 是 | 8 | 罐 | 卷封投影仪 | 1.60-2.00 | - | mm | 1.6 | 2 | 2 | 1 | 不合格 | 每8托为一个检测单元，每一托盘随机抽取样品1罐，共8罐，并做好标识。其中1罐做本次检测。 | 参考标准，制作记录，与供应商及时沟通，暂不做复检和退货处理检测指标 |  | 2025-01-01 | 2958465
Q/RW-TS-001-2023 |  |  | 普通型空罐 | 空罐 | 包材 | 红牛 | 8885 | 广东红牛维他命饮料有限公司 | YC00000004 | 身钩、盖钩长度 | 空罐卷封检验报告 | 身钩长度、盖钩长度 | 否 | 到货检测 | 正常检测 | 储运部 | 品管部 | 定量 | 初检 | 8 | 托盘 | 1 | - | 8 | 罐 | 是 | 8 | 罐 | 卷封投影仪 | 1.50-2.00 | - | mm | 1.5 | 2 | 2 | 1 | 不合格 | 每8托为一个检测单元，每一托盘随机抽取样品1罐，共8罐，并做好标识。其中1罐做本次检测。 | 参考标准，制作记录，与供应商及时沟通，暂不做复检和退货处理检测指标 |  | 2025-01-01 | 2958465
Q/RW-TS-001-2023 |  |  | 促销型空罐 | 空罐 | 包材 | 红牛 | 8885 | 广东红牛维他命饮料有限公司 | YC00000004 | 身钩、盖钩长度 | 空罐卷封检验报告 | 身钩长度、盖钩长度 | 否 | 到货检测 | 正常检测 | 储运部 | 品管部 | 定量 | 初检 | 8 | 托盘 | 1 | - | 8 | 罐 | 是 | 8 | 罐 | 卷封投影仪 | 1.50-2.00 | - | mm | 1.5 | 2 | 2 | 1 | 不合格 | 每8托为一个检测单元，每一托盘随机抽取样品1罐，共8罐，并做好标识。其中1罐做本次检测。 | 参考标准，制作记录，与供应商及时沟通，暂不做复检和退货处理检测指标 |  | 2025-01-01 | 2958465
Q/RW-TS-001-2023 |  |  | 普通型空罐 | 空罐 | 包材 | 红牛 | 8095 | 辽宁奥瑞金食品工业有限公司 | YC00000004 | 身钩、盖钩长度 | 空罐卷封检验报告 | 身钩长度、盖钩长度 | 否 | 到货检测 | 正常检测 | 储运部 | 品管部 | 定量 | 初检 | 8 | 托盘 | 1 | - | 8 | 罐 | 是 | 8 | 罐 | 卷封投影仪 | 1.50-2.00 | - | mm | 1.5 | 2 | 2 | 1 | 不合格 | 每8托为一个检测单元，每一托盘随机抽取样品1罐，共8罐，并做好标识。其中1罐做本次检测。 | 参考标准，制作记录，与供应商及时沟通，暂不做复检和退货处理检测指标 |  | 2025-01-01 | 2958465
Q/RW-TS-001-2023 |  |  | 促销型空罐 | 空罐 | 包材 | 红牛 | 8095 | 辽宁奥瑞金食品工业有限公司 | YC00000004 | 身钩、盖钩长度 | 空罐卷封检验报告 | 身钩长度、盖钩长度 | 否 | 到货检测 | 正常检测 | 储运部 | 品管部 | 定量 | 初检 | 8 | 托盘 | 1 | - | 8 | 罐 | 是 | 8 | 罐 | 卷封投影仪 | 1.50-2.00 | - | mm | 1.5 | 2 | 2 | 1 | 不合格 | 每8托为一个检测单元，每一托盘随机抽取样品1罐，共8罐，并做好标识。其中1罐做本次检测。 | 参考标准，制作记录，与供应商及时沟通，暂不做复检和退货处理检测指标 |  | 2025-01-01 | 2958465
Q/RW-TS-001-2023 |  |  | 普通型空罐 | 空罐 | 包材 | 红牛 | 8883 | 红牛维他命饮料（湖北）有限公司 | YC00000004 | 身钩、盖钩长度 | 空罐卷封检验报告 | 身钩长度、盖钩长度 | 否 | 到货检测 | 正常检测 | 储运部 | 品管部 | 定量 | 初检 | 8 | 托盘 | 1 | - | 8 | 罐 | 是 | 8 | 罐 | 卷封投影仪 | 1.50-2.00 | - | mm | 1.5 | 2 | 2 | 1 | 不合格 | 每8托为一个检测单元，每一托盘随机抽取样品1罐，共8罐，并做好标识。其中1罐做本次检测。 | 参考标准，制作记录，与供应商及时沟通，暂不做复检和退货处理检测指标 |  | 2025-01-01 | 2958465
Q/RW-TS-001-2023 |  |  | 促销型空罐 | 空罐 | 包材 | 红牛 | 8883 | 红牛维他命饮料（湖北）有限公司 | YC00000004 | 身钩、盖钩长度 | 空罐卷封检验报告 | 身钩长度、盖钩长度 | 否 | 到货检测 | 正常检测 | 储运部 | 品管部 | 定量 | 初检 | 8 | 托盘 | 1 | - | 8 | 罐 | 是 | 8 | 罐 | 卷封投影仪 | 1.50-2.00 | - | mm | 1.5 | 2 | 2 | 1 | 不合格 | 每8托为一个检测单元，每一托盘随机抽取样品1罐，共8罐，并做好标识。其中1罐做本次检测。 | 参考标准，制作记录，与供应商及时沟通，暂不做复检和退货处理检测指标 |  | 2025-01-01 | 2958465
Q/RW-TS-001-2023 |  |  | 普通型空罐 | 空罐 | 包材 | 红牛 | 6866 | 华彬快速消费品饮料（福建）有限公司 | YC00000004 | 身钩、盖钩长度 | 空罐卷封检验报告 | 身钩长度、盖钩长度 | 否 | 到货检测 | 正常检测 | 储运部 | 品管部 | 定量 | 初检 | 8 | 托盘 | 1 | - | 8 | 罐 | 是 | 8 | 罐 | 卷封投影仪 | 1.50-2.00 | - | mm | 1.5 | 2 | 2 | 1 | 不合格 | 每8托为一个检测单元，每一托盘随机抽取样品1罐，共8罐，并做好标识。其中1罐做本次检测。 | 参考标准，制作记录，与供应商及时沟通，暂不做复检和退货处理检测指标 |  | 2025-01-01 | 2958465
Q/RW-TS-001-2023 |  |  | 促销型空罐 | 空罐 | 包材 | 红牛 | 6866 | 华彬快速消费品饮料（福建）有限公司 | YC00000004 | 身钩、盖钩长度 | 空罐卷封检验报告 | 身钩长度、盖钩长度 | 否 | 到货检测 | 正常检测 | 储运部 | 品管部 | 定量 | 初检 | 8 | 托盘 | 1 | - | 8 | 罐 | 是 | 8 | 罐 | 卷封投影仪 | 1.50-2.00 | - | mm | 1.5 | 2 | 2 | 1 | 不合格 | 每8托为一个检测单元，每一托盘随机抽取样品1罐，共8罐，并做好标识。其中1罐做本次检测。 | 参考标准，制作记录，与供应商及时沟通，暂不做复检和退货处理检测指标 |  | 2025-01-01 | 2958465
Q/RW-TS-001-2023 |  |  | 普通型空罐 | 空罐 | 包材 | 红牛 | 6865 | 华彬快速消费品饮料（贵州）有限公司 | YC00000004 | 身钩、盖钩长度 | 空罐卷封检验报告 | 身钩长度、盖钩长度 | 否 | 到货检测 | 正常检测 | 储运部 | 品管部 | 定量 | 初检 | 8 | 托盘 | 1 | - | 8 | 罐 | 是 | 8 | 罐 | 卷封投影仪 | 1.50-2.00 | - | mm | 1.5 | 2 | 2 | 1 | 不合格 | 每8托为一个检测单元，每一托盘随机抽取样品1罐，共8罐，并做好标识。其中1罐做本次检测。 | 参考标准，制作记录，与供应商及时沟通，暂不做复检和退货处理检测指标 |  | 2025-01-01 | 2958465
Q/RW-TS-001-2023 |  |  | 促销型空罐 | 空罐 | 包材 | 红牛 | 6865 | 华彬快速消费品饮料（贵州）有限公司 | YC00000004 | 身钩、盖钩长度 | 空罐卷封检验报告 | 身钩长度、盖钩长度 | 否 | 到货检测 | 正常检测 | 储运部 | 品管部 | 定量 | 初检 | 8 | 托盘 | 1 | - | 8 | 罐 | 是 | 8 | 罐 | 卷封投影仪 | 1.50-2.00 | - | mm | 1.5 | 2 | 2 | 1 | 不合格 | 每8托为一个检测单元，每一托盘随机抽取样品1罐，共8罐，并做好标识。其中1罐做本次检测。 | 参考标准，制作记录，与供应商及时沟通，暂不做复检和退货处理检测指标 |  | 2025-01-01 | 2958465
Q/RW-TS-001-2023 |  |  | 强化型空罐 | 空罐 | 包材 | 红牛 |  |  | YC00000004 | 身钩、盖钩长度 | 空罐卷封检验报告 | 身钩长度、盖钩长度 | 否 | 到货检测 | 正常检测 | 储运部 | 品管部 | 定量 | 初检 | 8 | 托盘 | 1 | - | 8 | 罐 | 是 | 8 | 罐 | 卷封投影仪 | 1.60-2.00 | - | mm | 1.6 | 2 | 2 | 1 | 不合格 | 每8托为一个检测单元，每一托盘随机抽取样品1罐，共8罐，并做好标识。其中1罐做本次检测。 | 参考标准，制作记录，与供应商及时沟通，暂不做复检和退货处理检测指标 |  | 2025-01-01 | 2958465
Q/RW-TS-001-2023 |  |  |  | 空罐 | 包材 | 红牛 |  |  | YC00000004 | 盖钩、罐钩间隙 | 空罐卷封检验报告 | 盖钩定隙、罐钩定隙 | 是 | 到货检测 | 正常检测 | 储运部 | 品管部 | 定量 | 初检 | 8 | 托盘 | 1 | - | 8 | 罐 | 是 | 8 | 罐 | 卷封投影仪 | ≥0.1 | - | mm | 0.1 | ∞ | 1 | 1 | 复检 | 每8托为一个检测单元，每一托盘随机抽取样品1罐，共8罐，并做好标识。其中1罐做本次检测。 | 若不合格，取同一托6罐复检。 |  | 2025-01-01 | 2958465
Q/RW-TS-001-2023 |  |  |  | 空罐 | 包材 | 红牛 |  |  | YF00000009 | 盖钩、罐钩间隙 | 原料复检单 （空罐卷封检验报告） | 盖钩定隙、罐钩定隙 | 是 | 到货检测 | 正常检测 | 储运部 | 品管部 | 定量 | 复检 | 1 | 托盘 | 大于等于1 | - | 6 | 罐 | 是 | 6 | 罐 | 卷封投影仪 | ≥0.1 | - | mm | 0.1 | ∞ | 1 | 1 | 退货处理 | 从初检问题托盘中取6罐复检。 | 若仍有不合格，初检检测单元的所有商品做退货处理。 |  | 2025-01-01 | 2958465
Q/RW-TS-001-2023 |  |  |  | 空罐 | 包材 | 红牛 |  |  | YC00000004 | 迭接长度 | 空罐卷封检验报告 | 迭接长度 | 是 | 到货检测 | 正常检测 | 储运部 | 品管部 | 定量 | 初检 | 8 | 托盘 | 1 | - | 8 | 罐 | 是 | 8 | 罐 | 卷封投影仪 | ≥0.90 | - | mm | 0.9 | ∞ | 2 | 1 | 复检 | 每8托为一个检测单元，每一托盘随机抽取样品1罐，共8罐，并做好标识。其中1罐做本次检测。 | 若不合格，取同一托6罐复检。 |  | 2025-01-01 | 2958465
Q/RW-TS-001-2023 |  |  |  | 空罐 | 包材 | 红牛 |  |  | YF00000009 | 迭接长度 | 原料复检单 （空罐卷封检验报告） | 迭接长度 | 是 | 到货检测 | 正常检测 | 储运部 | 品管部 | 定量 | 复检 | 1 | 托盘 | 大于等于1 | - | 6 | 罐 | 是 | 6 | 罐 | 卷封投影仪 | ≥0.90 | - | mm | 0.9 | ∞ | 2 | 1 | 退货处理 | 从初检问题托盘中取6罐复检。 | 若仍有不合格，初检检测单元的所有商品做退货处理。 |  | 2025-01-01 | 2958465
Q/RW-TS-001-2023 |  |  |  | 空罐 | 包材 | 红牛 |  |  | YC00000004 | 迭接率 | 空罐卷封检验报告 | 迭接率 | 是 | 到货检测 | 正常检测 | 储运部 | 品管部 | 定量 | 初检 | 8 | 托盘 | 1 | - | 8 | 罐 | 是 | 8 | 罐 | 卷封投影仪 | ≥55 | - | % | 55% | ∞ | 0 | 1 | 复检 | 每8托为一个检测单元，每一托盘随机抽取样品1罐，共8罐，并做好标识。其中1罐做本次检测。 | 若不合格，取同一托6罐复检。 |  | 2025-01-01 | 2958465
Q/RW-TS-001-2023 |  |  |  | 空罐 | 包材 | 红牛 |  |  | YF00000009 | 迭接率 | 原料复检单 （空罐卷封检验报告） | 迭接率 | 是 | 到货检测 | 正常检测 | 储运部 | 品管部 | 定量 | 复检 | 1 | 托盘 | 大于等于1 | - | 6 | 罐 | 是 | 6 | 罐 | 卷封投影仪 | ≥55 | - | % | 55% | ∞ | 0 | 1 | 退货处理 | 从初检问题托盘中取6罐复检。 | 若仍有不合格，初检检测单元的所有商品做退货处理。 |  | 2025-01-01 | 2958465
Q/RW-TS-001-2023 |  |  |  | 空罐 | 包材 | 红牛 |  |  | YC00000004 | 皱纹度 | 空罐卷封检验报告 | 皱纹度 | 是 | 到货检测 | 正常检测 | 储运部 | 品管部 | 定量 | 初检 | 8 | 托盘 | 1 | - | 8 | 罐 | 是 | 8 | 罐 | 目测检查 | ≤30 | - | % | 0 | 30% | 0 | 1 | 复检 | 每8托为一个检测单元，每一托盘随机抽取样品1罐，共8罐，并做好标识。其中1罐做本次检测。 | 若不合格，取同一托6罐复检。 |  | 2025-01-01 | 2958465
Q/RW-TS-001-2023 |  |  |  | 空罐 | 包材 | 红牛 |  |  | YF00000010 | 皱纹度 | 原料复检单 （空罐卷封检验报告） | 皱纹度 | 是 | 到货检测 | 正常检测 | 储运部 | 品管部 | 定量 | 复检 | 1 | 托盘 | 大于等于1 | - | 6 | 罐 | 是 | 6 | 罐 | 目测检查 | ≤30 | - | % | 0 | 30% | 0 | 1 | 退货处理 | 从初检问题托盘中取6罐复检。 | 若仍有不合格，初检检测单元的所有商品做退货处理。 |  | 2025-01-01 | 2958465
Q/RW-TS-001-2023 |  |  |  | 空罐 | 包材 | 红牛 |  |  | YC00000004 | 卷边外观 | 内涂膜检验报告 | 取消该项目 （已包含在外观质量内） | 是 | 到货检测 | 正常检测 | 储运部 | 品管部 | 定性 | 初检 | 8 | 托盘 | 1 | - | 8 | 罐 | 是 | 8 | 罐 | 目测检查 | 卷边部位不得有快口、假卷、大塌边、卷边不完全、卷边牙齿、铁舌、跳封、卷边碎裂、填料挤出、锐边、垂唇、双线 | 快口/假卷/大塌边/卷边不完全/卷边牙齿/铁舌/跳封/卷边碎裂/填料挤出/锐边/垂唇/双线 | - | - | - | - | 1 | 复检 | 每8托为一个检测单元，每一托盘随机抽取样品1罐，共8罐，并做好标识。其中1罐做本次检测。 | 若有不合格，在同一托复检1000罐。 |  | 2025-01-01 | 2958465
Q/RW-TS-001-2023 |  |  |  | 空罐 | 包材 | 红牛 |  |  | YF00000008 | 卷边外观 | 原料复检单 （内涂膜检验报告） | 暂无对应项目需增加 | 是 | 到货检测 | 正常检测 | 储运部 | 品管部 | 定性 | 复检 | 1 | 托盘 | 大于等于1 | - | 1000 | 罐 | 否 | - | - | 目测检查 | 卷边部位不得有快口、假卷、大塌边、卷边不完全、卷边牙齿、铁舌、跳封、卷边碎裂、填料挤出、锐边、垂唇、双线 | 快口/假卷/大塌边/卷边不完全/卷边牙齿/铁舌/跳封/卷边碎裂/填料挤出/锐边/垂唇/双线 | - | - | - | - | 1 | 退货处理 | 从初检问题托盘中每托取1000罐复检。 | 若仍有不合格，初检检测单元的所有商品做退货处理。 |  | 2025-01-01 | 2958465
Q/RW-TS-001-2023 |  |  | 普通型空罐 | 空罐 | 包材 | 红牛 |  |  | YC00000004 | 罐体高度 | 空罐卷封检验报告 | 罐体高度 | 是 | 到货检测 | 正常检测 | 储运部 | 品管部 | 定量 | 初检 | 8 | 托盘 | 1 | - | 8 | 罐 | 是 | 8 | 罐 | 罐身高度检测仪 | 91.50-91.90 | - | mm | 91.5 | 91.9 | 2 | 1 | 复检 | 每8托为一个检测单元，每一托盘随机抽取样品1罐，共8罐，并做好标识。其中1罐做本次检测。 | 若有不合格，取同一托6罐复检。 |  | 2025-01-01 | 2958465
Q/RW-TS-001-2023 |  |  | 促销型空罐 | 空罐 | 包材 | 红牛 |  |  | YC00000004 | 罐体高度 | 空罐卷封检验报告 | 罐体高度 | 是 | 到货检测 | 正常检测 | 储运部 | 品管部 | 定量 | 初检 | 8 | 托盘 | 1 | - | 8 | 罐 | 是 | 8 | 罐 | 罐身高度检测仪 | 91.50-91.90 | - | mm | 91.5 | 91.9 | 2 | 1 | 复检 | 每8托为一个检测单元，每一托盘随机抽取样品1罐，共8罐，并做好标识。其中1罐做本次检测。 | 若有不合格，取同一托6罐复检。 |  | 2025-01-01 | 2958465
Q/RW-TS-001-2023 |  |  | 强化型空罐 | 空罐 | 包材 | 红牛 |  |  | YC00000004 | 罐体高度 | 空罐卷封检验报告 | 罐体高度 | 是 | 到货检测 | 正常检测 | 储运部 | 品管部 | 定量 | 初检 | 8 | 托盘 | 1 | - | 8 | 罐 | 是 | 8 | 罐 | 罐身高度检测仪 | 132.80-133.30 | - | mm | 132.8 | 133.3 | 2 | 1 | 复检 | 每8托为一个检测单元，每一托盘随机抽取样品1罐，共8罐，并做好标识。其中1罐做本次检测。 | 若有不合格，取同一托6罐复检。 |  | 2025-01-01 | 2958465
Q/RW-TS-001-2023 |  |  | 普通型空罐 | 空罐 | 包材 | 红牛 |  |  | YF00000011 | 罐体高度 | 原料复检单 （空罐卷封检验报告） | 罐体高度 | 是 | 到货检测 | 正常检测 | 储运部 | 品管部 | 定量 | 复检 | 1 | 托盘 | 大于等于1 | - | 6 | 罐 | 是 | 6 | 罐 | 罐身高度检测仪 | 91.50-91.90 | - | mm | 91.5 | 91.9 | 2 | 1 | 退货处理 | 从初检问题托盘中每托取6罐复检。 | 若仍有不合格，初检检测单元的所有商品做退货处理。 |  | 2025-01-01 | 2958465
Q/RW-TS-001-2023 |  |  | 促销型空罐 | 空罐 | 包材 | 红牛 |  |  | YF00000011 | 罐体高度 | 原料复检单 （空罐卷封检验报告） | 罐体高度 | 是 | 到货检测 | 正常检测 | 储运部 | 品管部 | 定量 | 复检 | 1 | 托盘 | 大于等于1 | - | 6 | 罐 | 是 | 6 | 罐 | 罐身高度检测仪 | 91.50-91.90 | - | mm | 91.5 | 91.9 | 2 | 1 | 退货处理 | 从初检问题托盘中每托取6罐复检。 | 若仍有不合格，初检检测单元的所有商品做退货处理。 |  | 2025-01-01 | 2958465
Q/RW-TS-001-2023 |  |  | 强化型空罐 | 空罐 | 包材 | 红牛 |  |  | YF00000011 | 罐体高度 | 原料复检单 （空罐卷封检验报告） | 罐体高度 | 是 | 到货检测 | 正常检测 | 储运部 | 品管部 | 定量 | 复检 | 1 | 托盘 | 大于等于1 | - | 6 | 罐 | 是 | 6 | 罐 | 罐身高度检测仪 | 132.80-133.30 | - | mm | 132.8 | 133.3 | 2 | 1 | 退货处理 | 从初检问题托盘中每托取6罐复检。 | 若仍有不合格，初检检测单元的所有商品做退货处理。 |  | 2025-01-01 | 2958465
Q/RW-TS-001-2023 |  |  | 普通型空罐 | 空罐 | 包材 | 红牛 | 8886 | 红牛维他命饮料（江苏）有限公司 | YC00000004 | 翻边尺寸 | 空罐卷封检验报告 | 翻边尺寸 | 是 | 到货检测 | 正常检测 | 储运部 | 品管部 | 定量 | 初检 | 8 | 托盘 | 1 | - | 8 | 罐 | 是 | 8 | 罐 | 空罐翻边宽度检测仪 | 2.20-2.60 | - | mm | 2.2 | 2.6 | 2 | 1 | 复检 | 每8托为一个检测单元，每一托盘随机抽取样品1罐，共8罐，并做好标识。其中1罐做本次检测。 | 若有不合格，取同一托6罐复检。 |  | 2025-01-01 | 2958465
Q/RW-TS-001-2023 |  |  | 促销型空罐 | 空罐 | 包材 | 红牛 | 8886 | 红牛维他命饮料（江苏）有限公司 | YC00000004 | 翻边尺寸 | 空罐卷封检验报告 | 翻边尺寸 | 是 | 到货检测 | 正常检测 | 储运部 | 品管部 | 定量 | 初检 | 8 | 托盘 | 1 | - | 8 | 罐 | 是 | 8 | 罐 | 空罐翻边宽度检测仪 | 2.20-2.60 | - | mm | 2.2 | 2.6 | 2 | 1 | 复检 | 每8托为一个检测单元，每一托盘随机抽取样品1罐，共8罐，并做好标识。其中1罐做本次检测。 | 若有不合格，取同一托6罐复检。 |  | 2025-01-01 | 2958465
Q/RW-TS-001-2023 |  |  | 普通型空罐 | 空罐 | 包材 | 红牛 | 8885 | 广东红牛维他命饮料有限公司 | YC00000004 | 翻边尺寸 | 空罐卷封检验报告 | 翻边尺寸 | 是 | 到货检测 | 正常检测 | 储运部 | 品管部 | 定量 | 初检 | 8 | 托盘 | 1 | - | 8 | 罐 | 是 | 8 | 罐 | 空罐翻边宽度检测仪 | 2.20-2.70 | - | mm | 2.2 | 2.7 | 2 | 1 | 复检 | 每8托为一个检测单元，每一托盘随机抽取样品1罐，共8罐，并做好标识。其中1罐做本次检测。 | 若有不合格，取同一托6罐复检。 |  | 2025-01-01 | 2958465
Q/RW-TS-001-2023 |  |  | 促销型空罐 | 空罐 | 包材 | 红牛 | 8885 | 广东红牛维他命饮料有限公司 | YC00000004 | 翻边尺寸 | 空罐卷封检验报告 | 翻边尺寸 | 是 | 到货检测 | 正常检测 | 储运部 | 品管部 | 定量 | 初检 | 8 | 托盘 | 1 | - | 8 | 罐 | 是 | 8 | 罐 | 空罐翻边宽度检测仪 | 2.20-2.70 | - | mm | 2.2 | 2.7 | 2 | 1 | 复检 | 每8托为一个检测单元，每一托盘随机抽取样品1罐，共8罐，并做好标识。其中1罐做本次检测。 | 若有不合格，取同一托6罐复检。 |  | 2025-01-01 | 2958465
Q/RW-TS-001-2023 |  |  | 普通型空罐 | 空罐 | 包材 | 红牛 | 8095 | 辽宁奥瑞金食品工业有限公司 | YC00000004 | 翻边尺寸 | 空罐卷封检验报告 | 翻边尺寸 | 是 | 到货检测 | 正常检测 | 储运部 | 品管部 | 定量 | 初检 | 8 | 托盘 | 1 | - | 8 | 罐 | 是 | 8 | 罐 | 空罐翻边宽度检测仪 | 2.20-2.70 | - | mm | 2.2 | 2.7 | 2 | 1 | 复检 | 每8托为一个检测单元，每一托盘随机抽取样品1罐，共8罐，并做好标识。其中1罐做本次检测。 | 若有不合格，取同一托6罐复检。 |  | 2025-01-01 | 2958465
Q/RW-TS-001-2023 |  |  | 促销型空罐 | 空罐 | 包材 | 红牛 | 8095 | 辽宁奥瑞金食品工业有限公司 | YC00000004 | 翻边尺寸 | 空罐卷封检验报告 | 翻边尺寸 | 是 | 到货检测 | 正常检测 | 储运部 | 品管部 | 定量 | 初检 | 8 | 托盘 | 1 | - | 8 | 罐 | 是 | 8 | 罐 | 空罐翻边宽度检测仪 | 2.20-2.70 | - | mm | 2.2 | 2.7 | 2 | 1 | 复检 | 每8托为一个检测单元，每一托盘随机抽取样品1罐，共8罐，并做好标识。其中1罐做本次检测。 | 若有不合格，取同一托6罐复检。 |  | 2025-01-01 | 2958465
Q/RW-TS-001-2023 |  |  | 普通型空罐 | 空罐 | 包材 | 红牛 | 8883 | 红牛维他命饮料（湖北）有限公司 | YC00000004 | 翻边尺寸 | 空罐卷封检验报告 | 翻边尺寸 | 是 | 到货检测 | 正常检测 | 储运部 | 品管部 | 定量 | 初检 | 8 | 托盘 | 1 | - | 8 | 罐 | 是 | 8 | 罐 | 空罐翻边宽度检测仪 | 2.20-2.70 | - | mm | 2.2 | 2.7 | 2 | 1 | 复检 | 每8托为一个检测单元，每一托盘随机抽取样品1罐，共8罐，并做好标识。其中1罐做本次检测。 | 若有不合格，取同一托6罐复检。 |  | 2025-01-01 | 2958465
Q/RW-TS-001-2023 |  |  | 促销型空罐 | 空罐 | 包材 | 红牛 | 8883 | 红牛维他命饮料（湖北）有限公司 | YC00000004 | 翻边尺寸 | 空罐卷封检验报告 | 翻边尺寸 | 是 | 到货检测 | 正常检测 | 储运部 | 品管部 | 定量 | 初检 | 8 | 托盘 | 1 | - | 8 | 罐 | 是 | 8 | 罐 | 空罐翻边宽度检测仪 | 2.20-2.70 | - | mm | 2.2 | 2.7 | 2 | 1 | 复检 | 每8托为一个检测单元，每一托盘随机抽取样品1罐，共8罐，并做好标识。其中1罐做本次检测。 | 若有不合格，取同一托6罐复检。 |  | 2025-01-01 | 2958465
Q/RW-TS-001-2023 |  |  | 普通型空罐 | 空罐 | 包材 | 红牛 | 6866 | 华彬快速消费品饮料（福建）有限公司 | YC00000004 | 翻边尺寸 | 空罐卷封检验报告 | 翻边尺寸 | 是 | 到货检测 | 正常检测 | 储运部 | 品管部 | 定量 | 初检 | 8 | 托盘 | 1 | - | 8 | 罐 | 是 | 8 | 罐 | 空罐翻边宽度检测仪 | 2.20-2.70 | - | mm | 2.2 | 2.7 | 2 | 1 | 复检 | 每8托为一个检测单元，每一托盘随机抽取样品1罐，共8罐，并做好标识。其中1罐做本次检测。 | 若有不合格，取同一托6罐复检。 |  | 2025-01-01 | 2958465
Q/RW-TS-001-2023 |  |  | 促销型空罐 | 空罐 | 包材 | 红牛 | 6866 | 华彬快速消费品饮料（福建）有限公司 | YC00000004 | 翻边尺寸 | 空罐卷封检验报告 | 翻边尺寸 | 是 | 到货检测 | 正常检测 | 储运部 | 品管部 | 定量 | 初检 | 8 | 托盘 | 1 | - | 8 | 罐 | 是 | 8 | 罐 | 空罐翻边宽度检测仪 | 2.20-2.70 | - | mm | 2.2 | 2.7 | 2 | 1 | 复检 | 每8托为一个检测单元，每一托盘随机抽取样品1罐，共8罐，并做好标识。其中1罐做本次检测。 | 若有不合格，取同一托6罐复检。 |  | 2025-01-01 | 2958465
Q/RW-TS-001-2023 |  |  | 普通型空罐 | 空罐 | 包材 | 红牛 | 6865 | 华彬快速消费品饮料（贵州）有限公司 | YC00000004 | 翻边尺寸 | 空罐卷封检验报告 | 翻边尺寸 | 是 | 到货检测 | 正常检测 | 储运部 | 品管部 | 定量 | 初检 | 8 | 托盘 | 1 | - | 8 | 罐 | 是 | 8 | 罐 | 空罐翻边宽度检测仪 | 2.20-2.70 | - | mm | 2.2 | 2.7 | 2 | 1 | 复检 | 每8托为一个检测单元，每一托盘随机抽取样品1罐，共8罐，并做好标识。其中1罐做本次检测。 | 若有不合格，取同一托6罐复检。 |  | 2025-01-01 | 2958465
Q/RW-TS-001-2023 |  |  | 促销型空罐 | 空罐 | 包材 | 红牛 | 6865 | 华彬快速消费品饮料（贵州）有限公司 | YC00000004 | 翻边尺寸 | 空罐卷封检验报告 | 翻边尺寸 | 是 | 到货检测 | 正常检测 | 储运部 | 品管部 | 定量 | 初检 | 8 | 托盘 | 1 | - | 8 | 罐 | 是 | 8 | 罐 | 空罐翻边宽度检测仪 | 2.20-2.70 | - | mm | 2.2 | 2.7 | 2 | 1 | 复检 | 每8托为一个检测单元，每一托盘随机抽取样品1罐，共8罐，并做好标识。其中1罐做本次检测。 | 若有不合格，取同一托6罐复检。 |  | 2025-01-01 | 2958465
Q/RW-TS-001-2023 |  |  | 强化型空罐 | 空罐 | 包材 | 红牛 |  |  | YC00000004 | 翻边尺寸 | 空罐卷封检验报告 | 翻边尺寸 | 是 | 到货检测 | 正常检测 | 储运部 | 品管部 | 定量 | 初检 | 8 | 托盘 | 1 | - | 8 | 罐 | 是 | 8 | 罐 | 空罐翻边宽度检测仪 | 2.30-2.55 | - | mm | 2.3 | 2.55 | 2 | 1 | 复检 | 每8托为一个检测单元，每一托盘随机抽取样品1罐，共8罐，并做好标识。其中1罐做本次检测。 | 若有不合格，取同一托6罐复检。 |  | 2025-01-01 | 2958465
Q/RW-TS-001-2023 |  |  | 普通型空罐 | 空罐 | 包材 | 红牛 | 8886 | 红牛维他命饮料（江苏）有限公司 | YF00000011 | 翻边尺寸 | 原料复检单 （空罐卷封检验报告） | 翻边尺寸 | 是 | 到货检测 | 正常检测 | 储运部 | 品管部 | 定量 | 复检 | 1 | 托盘 | 大于等于1 | - | 6 | 罐 | 是 | 6 | 罐 | 空罐翻边宽度检测仪 | 2.20-2.60 | - | mm | 2.2 | 2.6 | 2 | 1 | 退货处理 | 从初检问题托盘中每托取6罐复检。 | 若仍有不合格，初检检测单元的所有商品做退货处理。 |  | 2025-01-01 | 2958465
Q/RW-TS-001-2023 |  |  | 促销型空罐 | 空罐 | 包材 | 红牛 | 8886 | 红牛维他命饮料（江苏）有限公司 | YF00000011 | 翻边尺寸 | 原料复检单 （空罐卷封检验报告） | 翻边尺寸 | 是 | 到货检测 | 正常检测 | 储运部 | 品管部 | 定量 | 复检 | 1 | 托盘 | 大于等于1 | - | 6 | 罐 | 是 | 6 | 罐 | 空罐翻边宽度检测仪 | 2.20-2.60 | - | mm | 2.2 | 2.6 | 2 | 1 | 退货处理 | 从初检问题托盘中每托取6罐复检。 | 若仍有不合格，初检检测单元的所有商品做退货处理。 |  | 2025-01-01 | 2958465
Q/RW-TS-001-2023 |  |  | 普通型空罐 | 空罐 | 包材 | 红牛 | 8885 | 广东红牛维他命饮料有限公司 | YF00000011 | 翻边尺寸 | 原料复检单 （空罐卷封检验报告） | 翻边尺寸 | 是 | 到货检测 | 正常检测 | 储运部 | 品管部 | 定量 | 复检 | 1 | 托盘 | 大于等于1 | - | 6 | 罐 | 是 | 6 | 罐 | 空罐翻边宽度检测仪 | 2.20-2.70 | - | mm | 2.2 | 2.7 | 2 | 1 | 退货处理 | 从初检问题托盘中每托取6罐复检。 | 若仍有不合格，初检检测单元的所有商品做退货处理。 |  | 2025-01-01 | 2958465
Q/RW-TS-001-2023 |  |  | 促销型空罐 | 空罐 | 包材 | 红牛 | 8885 | 广东红牛维他命饮料有限公司 | YF00000011 | 翻边尺寸 | 原料复检单 （空罐卷封检验报告） | 翻边尺寸 | 是 | 到货检测 | 正常检测 | 储运部 | 品管部 | 定量 | 复检 | 1 | 托盘 | 大于等于1 | - | 6 | 罐 | 是 | 6 | 罐 | 空罐翻边宽度检测仪 | 2.20-2.70 | - | mm | 2.2 | 2.7 | 2 | 1 | 退货处理 | 从初检问题托盘中每托取6罐复检。 | 若仍有不合格，初检检测单元的所有商品做退货处理。 |  | 2025-01-01 | 2958465
Q/RW-TS-001-2023 |  |  | 普通型空罐 | 空罐 | 包材 | 红牛 | 8095 | 辽宁奥瑞金食品工业有限公司 | YF00000011 | 翻边尺寸 | 原料复检单 （空罐卷封检验报告） | 翻边尺寸 | 是 | 到货检测 | 正常检测 | 储运部 | 品管部 | 定量 | 复检 | 1 | 托盘 | 大于等于1 | - | 6 | 罐 | 是 | 6 | 罐 | 空罐翻边宽度检测仪 | 2.20-2.70 | - | mm | 2.2 | 2.7 | 2 | 1 | 退货处理 | 从初检问题托盘中每托取6罐复检。 | 若仍有不合格，初检检测单元的所有商品做退货处理。 |  | 2025-01-01 | 2958465
Q/RW-TS-001-2023 |  |  | 促销型空罐 | 空罐 | 包材 | 红牛 | 8095 | 辽宁奥瑞金食品工业有限公司 | YF00000011 | 翻边尺寸 | 原料复检单 （空罐卷封检验报告） | 翻边尺寸 | 是 | 到货检测 | 正常检测 | 储运部 | 品管部 | 定量 | 复检 | 1 | 托盘 | 大于等于1 | - | 6 | 罐 | 是 | 6 | 罐 | 空罐翻边宽度检测仪 | 2.20-2.70 | - | mm | 2.2 | 2.7 | 2 | 1 | 退货处理 | 从初检问题托盘中每托取6罐复检。 | 若仍有不合格，初检检测单元的所有商品做退货处理。 |  | 2025-01-01 | 2958465
Q/RW-TS-001-2023 |  |  | 普通型空罐 | 空罐 | 包材 | 红牛 | 8883 | 红牛维他命饮料（湖北）有限公司 | YF00000011 | 翻边尺寸 | 原料复检单 （空罐卷封检验报告） | 翻边尺寸 | 是 | 到货检测 | 正常检测 | 储运部 | 品管部 | 定量 | 复检 | 1 | 托盘 | 大于等于1 | - | 6 | 罐 | 是 | 6 | 罐 | 空罐翻边宽度检测仪 | 2.20-2.70 | - | mm | 2.2 | 2.7 | 2 | 1 | 退货处理 | 从初检问题托盘中每托取6罐复检。 | 若仍有不合格，初检检测单元的所有商品做退货处理。 |  | 2025-01-01 | 2958465
Q/RW-TS-001-2023 |  |  | 促销型空罐 | 空罐 | 包材 | 红牛 | 8883 | 红牛维他命饮料（湖北）有限公司 | YF00000011 | 翻边尺寸 | 原料复检单 （空罐卷封检验报告） | 翻边尺寸 | 是 | 到货检测 | 正常检测 | 储运部 | 品管部 | 定量 | 复检 | 1 | 托盘 | 大于等于1 | - | 6 | 罐 | 是 | 6 | 罐 | 空罐翻边宽度检测仪 | 2.20-2.70 | - | mm | 2.2 | 2.7 | 2 | 1 | 退货处理 | 从初检问题托盘中每托取6罐复检。 | 若仍有不合格，初检检测单元的所有商品做退货处理。 |  | 2025-01-01 | 2958465
Q/RW-TS-001-2023 |  |  | 普通型空罐 | 空罐 | 包材 | 红牛 | 6866 | 华彬快速消费品饮料（福建）有限公司 | YF00000011 | 翻边尺寸 | 原料复检单 （空罐卷封检验报告） | 翻边尺寸 | 是 | 到货检测 | 正常检测 | 储运部 | 品管部 | 定量 | 复检 | 1 | 托盘 | 大于等于1 | - | 6 | 罐 | 是 | 6 | 罐 | 空罐翻边宽度检测仪 | 2.20-2.70 | - | mm | 2.2 | 2.7 | 2 | 1 | 退货处理 | 从初检问题托盘中每托取6罐复检。 | 若仍有不合格，初检检测单元的所有商品做退货处理。 |  | 2025-01-01 | 2958465
Q/RW-TS-001-2023 |  |  | 促销型空罐 | 空罐 | 包材 | 红牛 | 6866 | 华彬快速消费品饮料（福建）有限公司 | YF00000011 | 翻边尺寸 | 原料复检单 （空罐卷封检验报告） | 翻边尺寸 | 是 | 到货检测 | 正常检测 | 储运部 | 品管部 | 定量 | 复检 | 1 | 托盘 | 大于等于1 | - | 6 | 罐 | 是 | 6 | 罐 | 空罐翻边宽度检测仪 | 2.20-2.70 | - | mm | 2.2 | 2.7 | 2 | 1 | 退货处理 | 从初检问题托盘中每托取6罐复检。 | 若仍有不合格，初检检测单元的所有商品做退货处理。 |  | 2025-01-01 | 2958465
Q/RW-TS-001-2023 |  |  | 普通型空罐 | 空罐 | 包材 | 红牛 | 6865 | 华彬快速消费品饮料（贵州）有限公司 | YF00000011 | 翻边尺寸 | 原料复检单 （空罐卷封检验报告） | 翻边尺寸 | 是 | 到货检测 | 正常检测 | 储运部 | 品管部 | 定量 | 复检 | 1 | 托盘 | 大于等于1 | - | 6 | 罐 | 是 | 6 | 罐 | 空罐翻边宽度检测仪 | 2.20-2.70 | - | mm | 2.2 | 2.7 | 2 | 1 | 退货处理 | 从初检问题托盘中每托取6罐复检。 | 若仍有不合格，初检检测单元的所有商品做退货处理。 |  | 2025-01-01 | 2958465
Q/RW-TS-001-2023 |  |  | 促销型空罐 | 空罐 | 包材 | 红牛 | 6865 | 华彬快速消费品饮料（贵州）有限公司 | YF00000011 | 翻边尺寸 | 原料复检单 （空罐卷封检验报告） | 翻边尺寸 | 是 | 到货检测 | 正常检测 | 储运部 | 品管部 | 定量 | 复检 | 1 | 托盘 | 大于等于1 | - | 6 | 罐 | 是 | 6 | 罐 | 空罐翻边宽度检测仪 | 2.20-2.70 | - | mm | 2.2 | 2.7 | 2 | 1 | 退货处理 | 从初检问题托盘中每托取6罐复检。 | 若仍有不合格，初检检测单元的所有商品做退货处理。 |  | 2025-01-01 | 2958465
Q/RW-TS-001-2023 |  |  | 强化型空罐 | 空罐 | 包材 | 红牛 |  |  | YF00000011 | 翻边尺寸 | 原料复检单 （空罐卷封检验报告） | 翻边尺寸 | 是 | 到货检测 | 正常检测 | 储运部 | 品管部 | 定量 | 复检 | 1 | 托盘 | 大于等于1 | - | 6 | 罐 | 是 | 6 | 罐 | 空罐翻边宽度检测仪 | 2.30-2.55 | - | mm | 2.3 | 2.55 | 2 | 1 | 退货处理 | 从初检问题托盘中每托取6罐复检。 | 若仍有不合格，初检检测单元的所有商品做退货处理。 |  | 2025-01-01 | 2958465
Q/RW-TS-001-2023 |  |  | 强化型空罐 | 空罐 | 包材 | 红牛 |  |  | YC00000004 | 顶盖启破力 | 内涂膜检验报告 | 启破力 | 是 |  | 正常检测 | 储运部 | 品管部 | 定量 | 初检 | 8 | 托盘 | 8 | - | 8 | 罐 | 是 | 8 | 罐 | 数显拉力计 | 8-14 | - | N | 8 | 14 | 0 | 1 | 复检 | 每8托为一个检测单元，每一托盘随机抽取样品1罐，共8罐，并做好标识。8罐均做本次检测。 | 若有不合格，取同一托6罐复检。 |  | 2025-01-01 | 2958465
Q/RW-TS-001-2023 |  |  | 强化型空罐 | 空罐 | 包材 | 红牛 |  |  | YF00000012 | 顶盖启破力 | 原料复检单 （内涂膜检验报告） | 启破力 | 是 | 到货检测 | 正常检测 | 储运部 | 品管部 | 定量 | 复检 | 1 | 托盘 | 大于等于1 | - | 6 | 罐 | 是 | 6 | 罐 | 数显拉力计 | 8-14 | - | N | 8 | 14 | 0 | 1 | 退货处理 | 从初检问题托盘中每托取6罐复检。 | 若仍有不合格，初检检测单元的所有商品做退货处理。 |  | 2025-01-01 | 2958465
Q/RW-TS-001-2023 |  |  | 普通型空罐 | 空罐 | 包材 | 红牛 |  |  | YC00000004 | 底盖蓝点直径 | 空罐卷封检验报告 | 蓝点质量 | 是 | 到货检测 | 正常检测 | 储运部 | 品管部 | 定量 | 初检 | 8 | 托盘 | 8 | - | 8 | 罐 | 是 | 8 | 罐 | 蓝点偏移量检测尺 | 18±0.5mm | - | mm | 17.5 | 18.5 | 1 | 1 | 复检 | 每8托为一个检测单元，每一托盘随机抽取样品1罐，共8罐，并做好标识。8罐均做本次检测。 | 若有不合格，取同一托20罐复检。 |  | 2025-01-01 | 2958465
Q/RW-TS-001-2023 |  |  | 促销型空罐 | 空罐 | 包材 | 红牛 |  |  | YC00000004 | 底盖蓝点直径 | 空罐卷封检验报告 | 蓝点质量 | 是 | 到货检测 | 正常检测 | 储运部 | 品管部 | 定量 | 初检 | 8 | 托盘 | 8 | - | 8 | 罐 | 是 | 8 | 罐 | 蓝点偏移量检测尺 | 18±0.5mm | - | mm | 17.5 | 18.5 | 1 | 1 | 复检 | 每8托为一个检测单元，每一托盘随机抽取样品1罐，共8罐，并做好标识。8罐均做本次检测。 | 若有不合格，取同一托20罐复检。 |  | 2025-01-01 | 2958465
Q/RW-TS-001-2023 |  |  | 普通型空罐 | 空罐 | 包材 | 红牛 |  |  | YC00000004 | 底盖蓝点偏移量 | 空罐卷封检验报告 | 蓝点质量 | 是 | 到货检测 | 正常检测 | 储运部 | 品管部 | 定量 | 初检 | 8 | 托盘 | 8 | - | 8 | 罐 | 是 | 8 | 罐 | 蓝点偏移量检测尺 | ≤2mm | - | mm | 0 | 2 | 0 | 1 | 复检 | 每8托为一个检测单元，每一托盘随机抽取样品1罐，共8罐，并做好标识。8罐均做本次检测。 | 若有不合格，取同一托20罐复检。 |  | 2025-01-01 | 2958465
Q/RW-TS-001-2023 |  |  | 促销型空罐 | 空罐 | 包材 | 红牛 |  |  | YC00000004 | 底盖蓝点偏移量 | 空罐卷封检验报告 | 蓝点质量 | 是 | 到货检测 | 正常检测 | 储运部 | 品管部 | 定量 | 初检 | 8 | 托盘 | 8 | - | 8 | 罐 | 是 | 8 | 罐 | 蓝点偏移量检测尺 | ≤2mm | - | mm | 0 | 2 | 0 | 1 | 复检 | 每8托为一个检测单元，每一托盘随机抽取样品1罐，共8罐，并做好标识。8罐均做本次检测。 | 若有不合格，取同一托20罐复检。 |  | 2025-01-01 | 2958465
Q/RW-TS-001-2023 |  |  | 普通型空罐 | 空罐 | 包材 | 红牛 |  |  | YC00000004 | 底盖蓝点外观 | 空罐卷封检验报告 | 蓝点质量 | 是 | 到货检测 | 正常检测 | 储运部 | 品管部 | 定性 | 初检 | 8 | 托盘 | 8 | - | 8 | 罐 | 是 | 8 | 罐 | 触觉、目测检查 | 表面光滑、颜色在样板范围内、无划伤杂质异物等 | 粗糙/颜色不在样板范围内/划伤/杂质异物/其他 | - | - | - | - | 1 | 复检 | 每8托为一个检测单元，每一托盘随机抽取样品1罐，共8罐，并做好标识。8罐均做本次检测。 | 若有不合格，取同一托20罐复检。 |  | 2025-01-01 | 2958465
Q/RW-TS-001-2023 |  |  | 促销型空罐 | 空罐 | 包材 | 红牛 |  |  | YC00000004 | 底盖蓝点外观 | 空罐卷封检验报告 | 蓝点质量 | 是 | 到货检测 | 正常检测 | 储运部 | 品管部 | 定性 | 初检 | 8 | 托盘 | 8 | - | 8 | 罐 | 是 | 8 | 罐 | 触觉、目测检查 | 表面光滑、颜色在样板范围内、无划伤杂质异物等 | 粗糙/颜色不在样板范围内/划伤/杂质异物/其他 | - | - | - | - | 1 | 复检 | 每8托为一个检测单元，每一托盘随机抽取样品1罐，共8罐，并做好标识。8罐均做本次检测。 | 若有不合格，取同一托20罐复检。 |  | 2025-01-01 | 2958465
Q/RW-TS-001-2023 |  |  | 普通型空罐 | 空罐 | 包材 | 红牛 |  |  | YF00000013 | 底盖蓝点直径 | 原料复检单 （空罐卷封检验报告） | 蓝点质量 | 是 | 到货检测 | 正常检测 | 储运部 | 品管部 | 定量 | 复检 | 1 | 托盘 | 大于等于1 | - | 20 | 罐 | 是 | 20 | 罐 | 蓝点偏移量检测尺 | 18±0.5mm | - | mm | 17.5 | 18.5 | 1 | 1 | 退货处理 | 从初检问题托盘中每托取20罐复检。 | 若仍有不合格，初检检测单元的所有商品做退货处理。 |  | 2025-01-01 | 2958465
Q/RW-TS-001-2023 |  |  | 促销型空罐 | 空罐 | 包材 | 红牛 |  |  | YF00000013 | 底盖蓝点直径 | 原料复检单 （空罐卷封检验报告） | 蓝点质量 | 是 | 到货检测 | 正常检测 | 储运部 | 品管部 | 定量 | 复检 | 1 | 托盘 | 大于等于1 | - | 20 | 罐 | 是 | 20 | 罐 | 蓝点偏移量检测尺 | 18±0.5mm | - | mm | 17.5 | 18.5 | 1 | 1 | 退货处理 | 从初检问题托盘中每托取20罐复检。 | 若仍有不合格，初检检测单元的所有商品做退货处理。 |  | 2025-01-01 | 2958465
Q/RW-TS-001-2023 |  |  | 普通型空罐 | 空罐 | 包材 | 红牛 |  |  | YF00000013 | 底盖蓝点偏移量 | 原料复检单 （空罐卷封检验报告） | 蓝点质量 | 是 | 到货检测 | 正常检测 | 储运部 | 品管部 | 定量 | 复检 | 1 | 托盘 | 大于等于1 | - | 20 | 罐 | 是 | 20 | 罐 | 蓝点偏移量检测尺 | ≤2mm | - | mm | 0 | 2 | 0 | 1 | 退货处理 | 从初检问题托盘中每托取20罐复检。 | 若仍有不合格，初检检测单元的所有商品做退货处理。 |  | 2025-01-01 | 2958465
Q/RW-TS-001-2023 |  |  | 促销型空罐 | 空罐 | 包材 | 红牛 |  |  | YF00000013 | 底盖蓝点偏移量 | 原料复检单 （空罐卷封检验报告） | 蓝点质量 | 是 | 到货检测 | 正常检测 | 储运部 | 品管部 | 定量 | 复检 | 1 | 托盘 | 大于等于1 | - | 20 | 罐 | 是 | 20 | 罐 | 蓝点偏移量检测尺 | ≤2mm | - | mm | 0 | 2 | 0 | 1 | 退货处理 | 从初检问题托盘中每托取20罐复检。 | 若仍有不合格，初检检测单元的所有商品做退货处理。 |  | 2025-01-01 | 2958465
Q/RW-TS-001-2023 |  |  | 普通型空罐 | 空罐 | 包材 | 红牛 |  |  | YF00000013 | 底盖蓝点外观 | 原料复检单 （空罐卷封检验报告） | 蓝点质量 | 是 | 到货检测 | 正常检测 | 储运部 | 品管部 | 定性 | 复检 | 1 | 托盘 | 大于等于1 | - | 20 | 罐 | 是 | 20 | 罐 | 触觉、目测检查 | 表面光滑、颜色在样板范围内、无划伤杂质异物等 | 粗糙/颜色不在样板范围内/划伤/杂质异物/其他 | - | - | - | - | 1 | 退货处理 | 从初检问题托盘中每托取20罐复检。 | 若仍有不合格，初检检测单元的所有商品做退货处理。 |  | 2025-01-01 | 2958465
Q/RW-TS-001-2023 |  |  | 促销型空罐 | 空罐 | 包材 | 红牛 |  |  | YF00000013 | 底盖蓝点外观 | 原料复检单 （空罐卷封检验报告） | 蓝点质量 | 是 | 到货检测 | 正常检测 | 储运部 | 品管部 | 定性 | 复检 | 1 | 托盘 | 大于等于1 | - | 20 | 罐 | 是 | 20 | 罐 | 触觉、目测检查 | 表面光滑、颜色在样板范围内、无划伤杂质异物等 | 粗糙/颜色不在样板范围内/划伤/杂质异物/其他 | - | - | - | - | 1 | 退货处理 | 从初检问题托盘中每托取20罐复检。 | 若仍有不合格，初检检测单元的所有商品做退货处理。 |  | 2025-01-01 | 2958465
Q/RW-TS-001-2023 |  |  | 普通型空罐 | 空罐 | 包材 | 红牛 |  |  | YC00000004 | 罐底墨码附着力 | 内涂膜检验报告 | 墨码试机 | 是 | 到货检测 | 正常检测 | 储运部 | 品管部 | 定性 | 初检 | 8 | 托盘 | 6 | - | 8 | 罐 | 是 | 8 | 罐 | 目测检查 | 清晰可辨 | - | - | - | - | - | 1 | 退货处理 | 每8托为一个检测单元，每一托盘随机抽取样品1罐，共8罐，并做好标识。其中6罐做本次检测。 | 若有不合格，初检检测单元的所有商品做退货处理。 |  | 2025-01-01 | 2958465
Q/RW-TS-001-2023 |  |  | 促销型空罐 | 空罐 | 包材 | 红牛 |  |  | YC00000004 | 罐底墨码附着力 | 内涂膜检验报告 | 墨码试机 | 是 | 到货检测 | 正常检测 | 储运部 | 品管部 | 定性 | 初检 | 8 | 托盘 | 6 | - | 8 | 罐 | 是 | 8 | 罐 | 目测检查 | 清晰可辨 | - | - | - | - | - | 1 | 退货处理 | 每8托为一个检测单元，每一托盘随机抽取样品1罐，共8罐，并做好标识。其中6罐做本次检测。 | 若有不合格，初检检测单元的所有商品做退货处理。 |  | 2025-01-01 | 2958465
Q/RW-TS-001-2023 |  |  | 普通型空罐 | 空罐 | 包材 | 红牛 |  |  | YC00000004 | 罐底墨码附着力 | 内涂膜检验报告 | 墨码试机 | 是 | 到货检测 | 正常检测 | 储运部 | 品管部 | 定性 | 初检 | 8 | 托盘 | 6 | - | 8 | 罐 | 是 | 8 | 罐 | 目测检查 | 手指擦拭2次不掉墨 | - | - | - | - | - | 1 | 退货处理 | 每8托为一个检测单元，每一托盘随机抽取样品1罐，共8罐，并做好标识。其中6罐做本次检测。 | 若有不合格，初检检测单元的所有商品做退货处理。 |  | 2025-01-01 | 2958465
Q/RW-TS-001-2023 |  |  | 促销型空罐 | 空罐 | 包材 | 红牛 |  |  | YC00000004 | 罐底墨码附着力 | 内涂膜检验报告 | 墨码试机 | 是 | 到货检测 | 正常检测 | 储运部 | 品管部 | 定性 | 初检 | 8 | 托盘 | 6 | - | 8 | 罐 | 是 | 8 | 罐 | 目测检查 | 手指擦拭2次不掉墨 | - | - | - | - | - | 1 | 退货处理 | 每8托为一个检测单元，每一托盘随机抽取样品1罐，共8罐，并做好标识。其中6罐做本次检测。 | 若有不合格，初检检测单元的所有商品做退货处理。 |  | 2025-01-01 | 2958465
Q/RW-TS-001-2023 |  |  | 普通型空罐 | 空罐 | 包材 | 红牛 |  |  | YC00000004 | 罐底墨码附着力 | 内涂膜检验报告 | 墨码试机 | 是 | 到货检测 | 正常检测 | 储运部 | 品管部 | 定性 | 初检 | 8 | 托盘 | 6 | - | 8 | 罐 | 是 | 8 | 罐 | 目测检查 | 手指擦拭2次不花码 | - | - | - | - | - | 1 | 复检 | 每8托为一个检测单元，每一托盘随机抽取样品1罐，共8罐，并做好标识。其中6罐做本次检测。 | 若有不合格，取同一托8罐复检。 |  | 2025-01-01 | 2958465
Q/RW-TS-001-2023 |  |  | 促销型空罐 | 空罐 | 包材 | 红牛 |  |  | YC00000004 | 罐底墨码附着力 | 内涂膜检验报告 | 墨码试机 | 是 | 到货检测 | 正常检测 | 储运部 | 品管部 | 定性 | 初检 | 8 | 托盘 | 6 | - | 8 | 罐 | 是 | 8 | 罐 | 目测检查 | 手指擦拭2次不花码 | - | - | - | - | - | 1 | 复检 | 每8托为一个检测单元，每一托盘随机抽取样品1罐，共8罐，并做好标识。其中6罐做本次检测。 | 若有不合格，取同一托8罐复检。 |  | 2025-01-01 | 2958465
Q/RW-TS-001-2023 |  |  | 普通型空罐 | 空罐 | 包材 | 红牛 |  |  | YF00000013 | 罐底墨码附着力 | 原料复检单 （内涂膜检验报告） | 墨码试机 | 是 | 到货检测 | 正常检测 | 储运部 | 品管部 | 定性 | 复检 | 1 | 托盘 | 大于等于1 | - | 8 | 罐 | 是 | 8 | 罐 | 目测检查 | 手指擦拭2次不花码 | - | - | - | - | - | 1 | 退货处理 | 从初检问题托盘中每托取8罐复检。 | 若仍有不合格，初检检测单元的所有商品做退货处理。 |  | 2025-01-01 | 2958465
Q/RW-TS-001-2023 |  |  | 促销型空罐 | 空罐 | 包材 | 红牛 |  |  | YF00000013 | 罐底墨码附着力 | 原料复检单 （内涂膜检验报告） | 墨码试机 | 是 | 到货检测 | 正常检测 | 储运部 | 品管部 | 定性 | 复检 | 1 | 托盘 | 大于等于1 | - | 8 | 罐 | 是 | 8 | 罐 | 目测检查 | 手指擦拭2次不花码 | - | - | - | - | - | 1 | 退货处理 | 从初检问题托盘中每托取8罐复检。 | 若仍有不合格，初检检测单元的所有商品做退货处理。 |  | 2025-01-01 | 2958465
Q/RW-TS-001-2023 |  |  |  | 空罐 | 包材 | 红牛 |  |  | YC00000005 | 缺陷电流 | 内涂膜检验报告 | 电流 | 是 | 到货检测 | 加严检测 | 储运部 | 品管部 | 定量 | 初检 | 8 | 托盘 | 32 | - | 32 | 罐 | 是 | 32 | 罐 | 贵州基地：罐内涂膜完整性测定仪。 湖北基地：电流仪 | ＜3mA | - | mA | 0 | 2.9 | 2 | 1 | 复检 | 每8托为一个检测单元，每一托盘随机抽取样品4罐，共32罐，并做好标识。32罐均做本次检测。 | 若有不合格，取同一托8罐复检。 | 适用于原材料供应商制罐线改型、制罐设备大修后、换版及实验期间 | 2025-01-01 | 2958465
Q/RW-TS-001-2023 |  |  |  | 空罐 | 包材 | 红牛 |  |  | YF00000014 | 缺陷电流 | 原料复检单 （内涂膜检验报告） | 电流 | 是 | 到货检测 | 加严检测 | 储运部 | 品管部 | 定量 | 复检 | 1 | 托盘 | 大于等于1 | - | 8 | 罐 | 是 | 8 | 罐 | 贵州基地：罐内涂膜完整性测定仪。 湖北基地：电流仪 | ＜3mA | - | mA | 0 | 2.9 | 2 | 1 | 退货处理 | 从初检问题托盘中每托取8罐复检。 | 若仍有不合格，初检检测单元的所有商品做退货处理。 | 适用于原材料供应商制罐线改型、制罐设备大修后、换版及实验期间 | 2025-01-01 | 2958465
Q/RW-TS-001-2023 |  |  |  | 空罐 | 包材 | 红牛 |  |  | YC00000005 | 焊缝外补涂外观 | 内涂膜检验报告 | 取消该项目 （已包含在外观质量内） | 是 | 到货检测 | 加严检测 | 储运部 | 品管部 | 定性 | 初检 | 8 | 托盘 | 12 | - | 32 | 罐 | 是 | 32 | 罐 | 目测检查 | 均匀、光滑、平整、不得存在露铁、沙眼、毛刺等现象 | 不均匀/粗糙/凹凸/露铁/沙眼/毛刺/其他 | - | - | - | - | 1 | 复检 | 每8托为一个检测单元，每一托盘随机抽取样品4罐，共32罐，并做好标识。其中12罐做本次检测。 | 若有不合格，取同一托20罐复检。 | 适用于原材料供应商制罐线改型、制罐设备大修后、换版及实验期间 | 2025-01-01 | 2958465
Q/RW-TS-001-2023 |  |  |  | 空罐 | 包材 | 红牛 |  |  | YC00000005 | 焊缝外补涂实验 | 内涂膜检验报告 | 焊缝完整性实验 | 是 | 到货检测 | 加严检测 | 储运部 |  | 定性 | 初检 | 8 | 托盘 | 12 | - | 32 | 罐 | 是 | 32 | 罐 | 20%硫酸铜溶液，棉签 | 20%硫酸铜溶液涂抹无腐蚀异常 | - | - | - | - | - | 1 | 复检 | 每8托为一个检测单元，每一托盘随机抽取样品4罐，共32罐，并做好标识。其中12罐做本次检测。20%硫酸铜溶液涂抹后静置3分钟，目测观察是否出现腐蚀生锈现象。 | 若出现腐蚀生锈，取同一托20罐复检。 | 适用于原材料供应商制罐线改型、制罐设备大修后、换版及实验期间 | 2025-01-01 | 2958465
Q/RW-TS-001-2023 |  |  |  | 空罐 | 包材 | 红牛 |  |  | YF00000015 | 焊缝外补涂外观 | 原料复检单 （内涂膜检验报告） | 取消该项目 （已包含在外观质量内） | 是 | 到货检测 | 加严检测 | 储运部 | 品管部 | 定性 | 复检 | 1 | 托盘 | 大于等于1 | - | 20 | 罐 | 是 | 20 | 罐 | 目测检查 | 均匀、光滑、平整、不得存在露铁、沙眼、毛刺等现象 | 不均匀/粗糙/凹凸/露铁/沙眼/毛刺/其他 | - | - | - | - | 1 | 退货处理 | 从初检问题托盘中每托取20罐复检。 | 若仍有不合格，初检检测单元的所有商品做退货处理。 | 适用于原材料供应商制罐线改型、制罐设备大修后、换版及实验期间 | 2025-01-01 | 2958465
Q/RW-TS-001-2023 |  |  |  | 空罐 | 包材 | 红牛 |  |  | YF00000015 | 焊缝外补涂实验 | 原料复检单 （内涂膜检验报告） | 焊缝完整性实验 | 是 | 到货检测 | 加严检测 | 储运部 | 品管部 | 定性 | 复检 | 1 | 托盘 | 大于等于1 | - | 20 | 罐 | 是 | 20 | 罐 | 20%硫酸铜溶液，棉签 | 20%硫酸铜溶液涂抹无腐蚀异常 | - | - | - | - | - | 1 | 退货处理 | 20%硫酸铜溶液涂抹后静置3分钟，目测观察是否出现腐蚀生锈现象。 | 若仍有不合格，初检检测单元的所有商品做退货处理。 | 适用于原材料供应商制罐线改型、制罐设备大修后、换版及实验期间 | 2025-01-01 | 2958465
Q/RW-TS-001-2023 |  |  |  | 空罐 | 包材 | 红牛 |  |  | YC00000005 | 标签标识 | 标签标识检验报告 | 一 | 是 | 到货检测 | 加严检测 | 储运部 | 品管部 | 定性 | 初检 | 8 | 托盘 | 4 | - | 32 | 罐 | 是 | 32 | 罐 | 目测检查 | 内容正确、无错位、无印刷不良 | 内容错误/内容错位/印刷不良 | - | - | - | - | 1 | 复检 | 每8托为一个检测单元，每一托盘随机抽取样品4罐，共32罐，并做好标识。其中4罐做本次检测。 | 若有不合格，在同一托复检1000罐。 | 适用于原材料供应商制罐线改型、制罐设备大修后、换版及实验期间 | 2025-01-01 | 2958465
Q/RW-TS-001-2023 |  |  |  | 空罐 | 包材 | 红牛 |  |  | YF00000016 | 标签标识 | 原料复检单 (标签标识检验报告) | 一 | 是 | 到货检测 | 加严检测 | 储运部 | 品管部 | 定性 | 复检 | 1 | 托盘 | 大于等于1 | - | 1000 | 罐 | 否 | - | - | 目测检查 | 内容正确、无错位、无印刷不良 | 内容错误/内容错位/印刷不良 | - | - | - | - | 1 | 退货处理 | 从初检问题托盘中每托取1000罐复检。 | 若仍有不合格，初检检测单元的所有商品做退货处理。 | 适用于原材料供应商制罐线改型、制罐设备大修后、换版及实验期间 | 2025-01-01 | 2958465
Q/RW-TS-001-2023 |  |  |  | 空罐 | 包材 | 红牛 |  |  | YC00000005 | 外观质量 | 内涂膜检验报告 | 外观检测 | 是 | 到货检测 | 加严检测 | 储运部 | 品管部 | 定性 | 初检 | 8 | 托盘 | 32 | - | 32 | 罐 | 是 | 32 | 罐 | 目测检查 | 无A类不合格 | 内涂发霉/罐内有异物/罐内有油污/罐体印刷脏/罐体外焊缝发黑/内流胶/焊缝有毛刺/砂眼/大于1cm²的凹痕/焊缝端两边错位大于0.5mm/内涂膜及焊缝补涂带有明显气泡/焊缝粉末喷涂擦伤露铁/罐体变形/罐体印刷有严重色差/罐体颜色超出标准/内印色/翻边损伤/缩颈变形/印刷图案倒置/罐身有明显划痕/翻边严重变形/罐底无蓝点/蓝点严重划伤/冷焊/漏焊/孔洞/裂口/二重卷边假封/大塌边/快口 | - | - | - | - | 1 | 复检 | 每8托为一个检测单元，每一托盘随机抽取样品4罐，共32罐，并做好标识。32罐均做本次检测。 | 若有不合格，在同一托复检1000罐。 | 适用于原材料供应商制罐线改型、制罐设备大修后、换版及实验期间 | 2025-01-01 | 2958465
Q/RW-TS-001-2023 |  |  |  | 空罐 | 包材 | 红牛 |  |  | YC00000005 | 外观质量 | 内涂膜检验报告 | 外观检测 | 是 | 到货检测 | 加严检测 | 储运部 | 品管部 | 定性 | 初检 | 8 | 托盘 | 32 | - | 32 | 罐 | 是 | 32 | 罐 | 目测检查 | 无B类不合格 | 轻度凹痕但缺陷电流合格/罐体轻微色差/内涂不匀或有小气泡/内涂有轻微划痕但缺陷电流合格/罐内有焊接飞溅点/填料轻微外挤出/翻边轻度变形/罐底蓝点脏污/罐底蓝点不全/蓝点轻微划伤/翻边轻微损伤/罐身有较多补涂飞溅点/翻边轻度损伤/强化型拉环露铝 | - | - | - | - | 1 | 复检 | 每8托为一个检测单元，每一托盘随机抽取样品4罐，共32罐，并做好标识。32罐均做本次检测。 | 若有不合格，在同一托复检1000罐。 | 适用于原材料供应商制罐线改型、制罐设备大修后、换版及实验期间 | 2025-01-01 | 2958465
Q/RW-TS-001-2023 |  |  |  | 空罐 | 包材 | 红牛 |  |  | YF00000016 | 外观质量 | 原料复检单 （内涂膜检验报告） | 外观检测 | 是 | 到货检测 | 加严检测 | 储运部 | 品管部 | 定性 | 复检 | 1 | 托盘 | 大于等于1 | - | 1000 | 罐 | 否 | - | - | 目测检查 | 无A类不合格 | 内涂发霉/罐内有异物/罐内有油污/罐体印刷脏/罐体外焊缝发黑/内流胶/焊缝有毛刺/砂眼/大于1cm²的凹痕/焊缝端两边错位大于0.5mm/内涂膜及焊缝补涂带有明显气泡/焊缝粉末喷涂擦伤露铁/罐体变形/罐体印刷有严重色差/罐体颜色超出标准/内印色/翻边损伤/缩颈变形/印刷图案倒置/罐身有明显划痕/翻边严重变形/罐底无蓝点/蓝点严重划伤/冷焊/漏焊/孔洞/裂口/二重卷边假封/大塌边/快口 | - | - | - | - | 1 | 退货处理 | 从初检问题托盘中每托取1000罐复检。 | 若仍有不合格，初检检测单元的所有商品做退货处理。 | 适用于原材料供应商制罐线改型、制罐设备大修后、换版及实验期间 | 2025-01-01 | 2958465
Q/RW-TS-001-2023 |  |  |  | 空罐 | 包材 | 红牛 |  |  | YF00000016 | 外观质量 | 原料复检单 （内涂膜检验报告） | 外观检测 | 是 | 到货检测 | 加严检测 | 储运部 | 品管部 | 定性 | 复检 | 1 | 托盘 | 大于等于1 | - | 1000 | 罐 | 否 | - | - | 目测检查 | 无B类不合格 | 轻度凹痕但缺陷电流合格/罐体轻微色差/内涂不匀或有小气泡/内涂有轻微划痕但缺陷电流合格/罐内有焊接飞溅点/填料轻微外挤出/翻边轻度变形/罐底蓝点脏污/罐底蓝点不全/蓝点轻微划伤/翻边轻微损伤/罐身有较多补涂飞溅点/翻边轻度损伤/强化型拉环露铝 | - | - | - | - | 50 | 退货处理 | 从初检问题托盘中每托取1000罐复检。 | 若有≥5%的不合格空罐B类缺陷，初检检测单元的所有商品做退货处理。 | 适用于原材料供应商制罐线改型、制罐设备大修后、换版及实验期间 | 2025-01-01 | 2958465
Q/RW-TS-001-2023 |  |  |  | 空罐 | 包材 | 红牛 | 8886 | 红牛维他命饮料（江苏）有限公司 | YC00000005 | 卷边厚度 | 空罐卷封检验报告 | 厚度 | 否 | 到货检测 | 加严检测 | 储运部 | 品管部 | 定量 | 初检 | 8 | 托盘 | 4 | - | 32 | 罐 | 是 | 32 | 罐 | 卷封投影仪 | 1.20-1.40 | - | mm | 1.2 | 1.4 | 2 | 1 | 不合格 | 每8托为一个检测单元，每一托盘随机抽取样品4罐，共32罐，并做好标识。其中4罐做本次检测。 | 参考标准，制作记录，与供应商及时沟通，暂不做复检和退货处理检测指标 | 适用于原材料供应商制罐线改型、制罐设备大修后、换版及实验期间 | 2025-01-01 | 2958465
Q/RW-TS-001-2023 |  |  |  | 空罐 | 包材 | 红牛 | 8885 | 广东红牛维他命饮料有限公司 | YC00000005 | 卷边厚度 | 空罐卷封检验报告 | 厚度 | 否 | 到货检测 | 加严检测 | 储运部 | 品管部 | 定量 | 初检 | 8 | 托盘 | 4 | - | 32 | 罐 | 是 | 32 | 罐 | 卷封投影仪 | 1.20-1.50 | - | mm | 1.2 | 1.5 | 2 | 1 | 不合格 | 每8托为一个检测单元，每一托盘随机抽取样品4罐，共32罐，并做好标识。其中4罐做本次检测。 | 参考标准，制作记录，与供应商及时沟通，暂不做复检和退货处理检测指标 | 适用于原材料供应商制罐线改型、制罐设备大修后、换版及实验期间 | 2025-01-01 | 2958465
Q/RW-TS-001-2023 |  |  |  | 空罐 | 包材 | 红牛 | 8095 | 辽宁奥瑞金食品工业有限公司 | YC00000005 | 卷边厚度 | 空罐卷封检验报告 | 厚度 | 否 | 到货检测 | 加严检测 | 储运部 | 品管部 | 定量 | 初检 | 8 | 托盘 | 4 | - | 32 | 罐 | 是 | 32 | 罐 | 卷封投影仪 | 1.20-1.50 | - | mm | 1.2 | 1.5 | 2 | 1 | 不合格 | 每8托为一个检测单元，每一托盘随机抽取样品4罐，共32罐，并做好标识。其中4罐做本次检测。 | 参考标准，制作记录，与供应商及时沟通，暂不做复检和退货处理检测指标 | 适用于原材料供应商制罐线改型、制罐设备大修后、换版及实验期间 | 2025-01-01 | 2958465
Q/RW-TS-001-2023 |  |  |  | 空罐 | 包材 | 红牛 | 8883 | 红牛维他命饮料（湖北）有限公司 | YC00000005 | 卷边厚度 | 空罐卷封检验报告 | 厚度 | 否 | 到货检测 | 加严检测 | 储运部 | 品管部 | 定量 | 初检 | 8 | 托盘 | 4 | - | 32 | 罐 | 是 | 32 | 罐 | 卷封投影仪 | 1.20-1.50 | - | mm | 1.2 | 1.5 | 2 | 1 | 不合格 | 每8托为一个检测单元，每一托盘随机抽取样品4罐，共32罐，并做好标识。其中4罐做本次检测。 | 参考标准，制作记录，与供应商及时沟通，暂不做复检和退货处理检测指标 | 适用于原材料供应商制罐线改型、制罐设备大修后、换版及实验期间 | 2025-01-01 | 2958465
Q/RW-TS-001-2023 |  |  |  | 空罐 | 包材 | 红牛 | 6866 | 华彬快速消费品饮料（福建）有限公司 | YC00000005 | 卷边厚度 | 空罐卷封检验报告 | 厚度 | 否 | 到货检测 | 加严检测 | 储运部 | 品管部 | 定量 | 初检 | 8 | 托盘 | 4 | - | 32 | 罐 | 是 | 32 | 罐 | 卷封投影仪 | 1.20-1.50 | - | mm | 1.2 | 1.5 | 2 | 1 | 不合格 | 每8托为一个检测单元，每一托盘随机抽取样品4罐，共32罐，并做好标识。其中4罐做本次检测。 | 参考标准，制作记录，与供应商及时沟通，暂不做复检和退货处理检测指标 | 适用于原材料供应商制罐线改型、制罐设备大修后、换版及实验期间 | 2025-01-01 | 2958465
Q/RW-TS-001-2023 |  |  |  | 空罐 | 包材 | 红牛 | 6865 | 华彬快速消费品饮料（贵州）有限公司 | YC00000005 | 卷边厚度 | 空罐卷封检验报告 | 厚度 | 否 | 到货检测 | 加严检测 | 储运部 | 品管部 | 定量 | 初检 | 8 | 托盘 | 4 | - | 32 | 罐 | 是 | 32 | 罐 | 卷封投影仪 | 1.20-1.50 | - | mm | 1.2 | 1.5 | 2 | 1 | 不合格 | 每8托为一个检测单元，每一托盘随机抽取样品4罐，共32罐，并做好标识。其中4罐做本次检测。 | 参考标准，制作记录，与供应商及时沟通，暂不做复检和退货处理检测指标 | 适用于原材料供应商制罐线改型、制罐设备大修后、换版及实验期间 | 2025-01-01 | 2958465
Q/RW-TS-001-2023 |  |  | 普通型空罐 | 空罐 | 包材 | 红牛 | 8886 | 红牛维他命饮料（江苏）有限公司 | YC00000005 | 卷边宽度 | 空罐卷封检验报告 | 宽度 | 否 | 到货检测 | 加严检测 | 储运部 | 品管部 | 定量 | 初检 | 8 | 托盘 | 4 | - | 32 | 罐 | 是 | 32 | 罐 | 卷封投影仪 | 2.60-2.90 | - | mm | 2.6 | 2.9 | 2 | 1 | 不合格 | 每8托为一个检测单元，每一托盘随机抽取样品4罐，共32罐，并做好标识。其中4罐做本次检测。 | 参考标准，制作记录，与供应商及时沟通，暂不做复检和退货处理检测指标 | 适用于原材料供应商制罐线改型、制罐设备大修后、换版及实验期间 | 2025-01-01 | 2958465
Q/RW-TS-001-2023 |  |  | 促销型空罐 | 空罐 | 包材 | 红牛 | 8886 | 红牛维他命饮料（江苏）有限公司 | YC00000005 | 卷边宽度 | 空罐卷封检验报告 | 宽度 | 否 | 到货检测 | 加严检测 | 储运部 | 品管部 | 定量 | 初检 | 8 | 托盘 | 4 | - | 32 | 罐 | 是 | 32 | 罐 | 卷封投影仪 | 2.60-2.90 | - | mm | 2.6 | 2.9 | 2 | 1 | 不合格 | 每8托为一个检测单元，每一托盘随机抽取样品4罐，共32罐，并做好标识。其中4罐做本次检测。 | 参考标准，制作记录，与供应商及时沟通，暂不做复检和退货处理检测指标 | 适用于原材料供应商制罐线改型、制罐设备大修后、换版及实验期间 | 2025-01-01 | 2958465
Q/RW-TS-001-2023 |  |  | 普通型空罐 | 空罐 | 包材 | 红牛 | 8885 | 广东红牛维他命饮料有限公司 | YC00000005 | 卷边宽度 | 空罐卷封检验报告 | 宽度 | 否 | 到货检测 | 加严检测 | 储运部 | 品管部 | 定量 | 初检 | 8 | 托盘 | 4 | - | 32 | 罐 | 是 | 32 | 罐 | 卷封投影仪 | 2.50-2.90 | - | mm | 2.5 | 2.9 | 2 | 1 | 不合格 | 每8托为一个检测单元，每一托盘随机抽取样品4罐，共32罐，并做好标识。其中4罐做本次检测。 | 参考标准，制作记录，与供应商及时沟通，暂不做复检和退货处理检测指标 | 适用于原材料供应商制罐线改型、制罐设备大修后、换版及实验期间 | 2025-01-01 | 2958465
Q/RW-TS-001-2023 |  |  | 促销型空罐 | 空罐 | 包材 | 红牛 | 8885 | 广东红牛维他命饮料有限公司 | YC00000005 | 卷边宽度 | 空罐卷封检验报告 | 宽度 | 否 | 到货检测 | 加严检测 | 储运部 | 品管部 | 定量 | 初检 | 8 | 托盘 | 4 | - | 32 | 罐 | 是 | 32 | 罐 | 卷封投影仪 | 2.50-2.90 | - | mm | 2.5 | 2.9 | 2 | 1 | 不合格 | 每8托为一个检测单元，每一托盘随机抽取样品4罐，共32罐，并做好标识。其中4罐做本次检测。 | 参考标准，制作记录，与供应商及时沟通，暂不做复检和退货处理检测指标 | 适用于原材料供应商制罐线改型、制罐设备大修后、换版及实验期间 | 2025-01-01 | 2958465
Q/RW-TS-001-2023 |  |  | 普通型空罐 | 空罐 | 包材 | 红牛 | 8095 | 辽宁奥瑞金食品工业有限公司 | YC00000005 | 卷边宽度 | 空罐卷封检验报告 | 宽度 | 否 | 到货检测 | 加严检测 | 储运部 | 品管部 | 定量 | 初检 | 8 | 托盘 | 4 | - | 32 | 罐 | 是 | 32 | 罐 | 卷封投影仪 | 2.50-2.90 | - | mm | 2.5 | 2.9 | 2 | 1 | 不合格 | 每8托为一个检测单元，每一托盘随机抽取样品4罐，共32罐，并做好标识。其中4罐做本次检测。 | 参考标准，制作记录，与供应商及时沟通，暂不做复检和退货处理检测指标 | 适用于原材料供应商制罐线改型、制罐设备大修后、换版及实验期间 | 2025-01-01 | 2958465
Q/RW-TS-001-2023 |  |  | 促销型空罐 | 空罐 | 包材 | 红牛 | 8095 | 辽宁奥瑞金食品工业有限公司 | YC00000005 | 卷边宽度 | 空罐卷封检验报告 | 宽度 | 否 | 到货检测 | 加严检测 | 储运部 | 品管部 | 定量 | 初检 | 8 | 托盘 | 4 | - | 32 | 罐 | 是 | 32 | 罐 | 卷封投影仪 | 2.50-2.90 | - | mm | 2.5 | 2.9 | 2 | 1 | 不合格 | 每8托为一个检测单元，每一托盘随机抽取样品4罐，共32罐，并做好标识。其中4罐做本次检测。 | 参考标准，制作记录，与供应商及时沟通，暂不做复检和退货处理检测指标 | 适用于原材料供应商制罐线改型、制罐设备大修后、换版及实验期间 | 2025-01-01 | 2958465
Q/RW-TS-001-2023 |  |  | 普通型空罐 | 空罐 | 包材 | 红牛 | 8883 | 红牛维他命饮料（湖北）有限公司 | YC00000005 | 卷边宽度 | 空罐卷封检验报告 | 宽度 | 否 | 到货检测 | 加严检测 | 储运部 | 品管部 | 定量 | 初检 | 8 | 托盘 | 4 | - | 32 | 罐 | 是 | 32 | 罐 | 卷封投影仪 | 2.50-2.90 | - | mm | 2.5 | 2.9 | 2 | 1 | 不合格 | 每8托为一个检测单元，每一托盘随机抽取样品4罐，共32罐，并做好标识。其中4罐做本次检测。 | 参考标准，制作记录，与供应商及时沟通，暂不做复检和退货处理检测指标 | 适用于原材料供应商制罐线改型、制罐设备大修后、换版及实验期间 | 2025-01-01 | 2958465
Q/RW-TS-001-2023 |  |  | 促销型空罐 | 空罐 | 包材 | 红牛 | 8883 | 红牛维他命饮料（湖北）有限公司 | YC00000005 | 卷边宽度 | 空罐卷封检验报告 | 宽度 | 否 | 到货检测 | 加严检测 | 储运部 | 品管部 | 定量 | 初检 | 8 | 托盘 | 4 | - | 32 | 罐 | 是 | 32 | 罐 | 卷封投影仪 | 2.50-2.90 | - | mm | 2.5 | 2.9 | 2 | 1 | 不合格 | 每8托为一个检测单元，每一托盘随机抽取样品4罐，共32罐，并做好标识。其中4罐做本次检测。 | 参考标准，制作记录，与供应商及时沟通，暂不做复检和退货处理检测指标 | 适用于原材料供应商制罐线改型、制罐设备大修后、换版及实验期间 | 2025-01-01 | 2958465
Q/RW-TS-001-2023 |  |  | 普通型空罐 | 空罐 | 包材 | 红牛 | 6866 | 华彬快速消费品饮料（福建）有限公司 | YC00000005 | 卷边宽度 | 空罐卷封检验报告 | 宽度 | 否 | 到货检测 | 加严检测 | 储运部 | 品管部 | 定量 | 初检 | 8 | 托盘 | 4 | - | 32 | 罐 | 是 | 32 | 罐 | 卷封投影仪 | 2.50-2.90 | - | mm | 2.5 | 2.9 | 2 | 1 | 不合格 | 每8托为一个检测单元，每一托盘随机抽取样品4罐，共32罐，并做好标识。其中4罐做本次检测。 | 参考标准，制作记录，与供应商及时沟通，暂不做复检和退货处理检测指标 | 适用于原材料供应商制罐线改型、制罐设备大修后、换版及实验期间 | 2025-01-01 | 2958465
Q/RW-TS-001-2023 |  |  | 促销型空罐 | 空罐 | 包材 | 红牛 | 6866 | 华彬快速消费品饮料（福建）有限公司 | YC00000005 | 卷边宽度 | 空罐卷封检验报告 | 宽度 | 否 | 到货检测 | 加严检测 | 储运部 | 品管部 | 定量 | 初检 | 8 | 托盘 | 4 | - | 32 | 罐 | 是 | 32 | 罐 | 卷封投影仪 | 2.50-2.90 | - | mm | 2.5 | 2.9 | 2 | 1 | 不合格 | 每8托为一个检测单元，每一托盘随机抽取样品4罐，共32罐，并做好标识。其中4罐做本次检测。 | 参考标准，制作记录，与供应商及时沟通，暂不做复检和退货处理检测指标 | 适用于原材料供应商制罐线改型、制罐设备大修后、换版及实验期间 | 2025-01-01 | 2958465
Q/RW-TS-001-2023 |  |  | 普通型空罐 | 空罐 | 包材 | 红牛 | 6865 | 华彬快速消费品饮料（贵州）有限公司 | YC00000005 | 卷边宽度 | 空罐卷封检验报告 | 宽度 | 否 | 到货检测 | 加严检测 | 储运部 | 品管部 | 定量 | 初检 | 8 | 托盘 | 4 | - | 32 | 罐 | 是 | 32 | 罐 | 卷封投影仪 | 2.50-2.90 | - | mm | 2.5 | 2.9 | 2 | 1 | 不合格 | 每8托为一个检测单元，每一托盘随机抽取样品4罐，共32罐，并做好标识。其中4罐做本次检测。 | 参考标准，制作记录，与供应商及时沟通，暂不做复检和退货处理检测指标 | 适用于原材料供应商制罐线改型、制罐设备大修后、换版及实验期间 | 2025-01-01 | 2958465
Q/RW-TS-001-2023 |  |  | 促销型空罐 | 空罐 | 包材 | 红牛 | 6865 | 华彬快速消费品饮料（贵州）有限公司 | YC00000005 | 卷边宽度 | 空罐卷封检验报告 | 宽度 | 否 | 到货检测 | 加严检测 | 储运部 | 品管部 | 定量 | 初检 | 8 | 托盘 | 4 | - | 32 | 罐 | 是 | 32 | 罐 | 卷封投影仪 | 2.50-2.90 | - | mm | 2.5 | 2.9 | 2 | 1 | 不合格 | 每8托为一个检测单元，每一托盘随机抽取样品4罐，共32罐，并做好标识。其中4罐做本次检测。 | 参考标准，制作记录，与供应商及时沟通，暂不做复检和退货处理检测指标 | 适用于原材料供应商制罐线改型、制罐设备大修后、换版及实验期间 | 2025-01-01 | 2958465
Q/RW-TS-001-2023 |  |  | 强化型空罐 | 空罐 | 包材 | 红牛 |  |  | YC00000005 | 卷边宽度 | 空罐卷封检验报告 | 宽度 | 否 | 到货检测 | 加严检测 | 储运部 | 品管部 | 定量 | 初检 | 8 | 托盘 | 4 | - | 32 | 罐 | 是 | 32 | 罐 | 卷封投影仪 | 2.50-3.00 | - | mm | 2.5 | 3 | 2 | 1 | 不合格 | 每8托为一个检测单元，每一托盘随机抽取样品4罐，共32罐，并做好标识。其中4罐做本次检测。 | 参考标准，制作记录，与供应商及时沟通，暂不做复检和退货处理检测指标 | 适用于原材料供应商制罐线改型、制罐设备大修后、换版及实验期间 | 2025-01-01 | 2958465
Q/RW-TS-001-2023 |  |  | 普通型空罐 | 空罐 | 包材 | 红牛 | 8886 | 红牛维他命饮料（江苏）有限公司 | YC00000005 | 身钩、盖钩长度 | 空罐卷封检验报告 | 身钩长度、盖钩长度 | 否 | 到货检测 | 加严检测 | 储运部 | 品管部 | 定量 | 初检 | 8 | 托盘 | 4 | - | 32 | 罐 | 是 | 32 | 罐 | 卷封投影仪 | 1.60-2.00 | - | mm | 1.6 | 2 | 2 | 1 | 不合格 | 每8托为一个检测单元，每一托盘随机抽取样品4罐，共32罐，并做好标识。其中4罐做本次检测。 | 参考标准，制作记录，与供应商及时沟通，暂不做复检和退货处理检测指标 | 适用于原材料供应商制罐线改型、制罐设备大修后、换版及实验期间 | 2025-01-01 | 2958465
Q/RW-TS-001-2023 |  |  | 促销型空罐 | 空罐 | 包材 | 红牛 | 8886 | 红牛维他命饮料（江苏）有限公司 | YC00000005 | 身钩、盖钩长度 | 空罐卷封检验报告 | 身钩长度、盖钩长度 | 否 | 到货检测 | 加严检测 | 储运部 | 品管部 | 定量 | 初检 | 8 | 托盘 | 4 | - | 32 | 罐 | 是 | 32 | 罐 | 卷封投影仪 | 1.60-2.00 | - | mm | 1.6 | 2 | 2 | 1 | 不合格 | 每8托为一个检测单元，每一托盘随机抽取样品4罐，共32罐，并做好标识。其中4罐做本次检测。 | 参考标准，制作记录，与供应商及时沟通，暂不做复检和退货处理检测指标 | 适用于原材料供应商制罐线改型、制罐设备大修后、换版及实验期间 | 2025-01-01 | 2958465
Q/RW-TS-001-2023 |  |  | 普通型空罐 | 空罐 | 包材 | 红牛 | 8885 | 广东红牛维他命饮料有限公司 | YC00000005 | 身钩、盖钩长度 | 空罐卷封检验报告 | 身钩长度、盖钩长度 | 否 | 到货检测 | 加严检测 | 储运部 | 品管部 | 定量 | 初检 | 8 | 托盘 | 4 | - | 32 | 罐 | 是 | 32 | 罐 | 卷封投影仪 | 1.50-2.00 | - | mm | 1.5 | 2 | 2 | 1 | 不合格 | 每8托为一个检测单元，每一托盘随机抽取样品4罐，共32罐，并做好标识。其中4罐做本次检测。 | 参考标准，制作记录，与供应商及时沟通，暂不做复检和退货处理检测指标 | 适用于原材料供应商制罐线改型、制罐设备大修后、换版及实验期间 | 2025-01-01 | 2958465
Q/RW-TS-001-2023 |  |  | 促销型空罐 | 空罐 | 包材 | 红牛 | 8885 | 广东红牛维他命饮料有限公司 | YC00000005 | 身钩、盖钩长度 | 空罐卷封检验报告 | 身钩长度、盖钩长度 | 否 | 到货检测 | 加严检测 | 储运部 | 品管部 | 定量 | 初检 | 8 | 托盘 | 4 | - | 32 | 罐 | 是 | 32 | 罐 | 卷封投影仪 | 1.50-2.00 | - | mm | 1.5 | 2 | 2 | 1 | 不合格 | 每8托为一个检测单元，每一托盘随机抽取样品4罐，共32罐，并做好标识。其中4罐做本次检测。 | 参考标准，制作记录，与供应商及时沟通，暂不做复检和退货处理检测指标 | 适用于原材料供应商制罐线改型、制罐设备大修后、换版及实验期间 | 2025-01-01 | 2958465
Q/RW-TS-001-2023 |  |  | 普通型空罐 | 空罐 | 包材 | 红牛 | 8095 | 辽宁奥瑞金食品工业有限公司 | YC00000005 | 身钩、盖钩长度 | 空罐卷封检验报告 | 身钩长度、盖钩长度 | 否 | 到货检测 | 加严检测 | 储运部 | 品管部 | 定量 | 初检 | 8 | 托盘 | 4 | - | 32 | 罐 | 是 | 32 | 罐 | 卷封投影仪 | 1.50-2.00 | - | mm | 1.5 | 2 | 2 | 1 | 不合格 | 每8托为一个检测单元，每一托盘随机抽取样品4罐，共32罐，并做好标识。其中4罐做本次检测。 | 参考标准，制作记录，与供应商及时沟通，暂不做复检和退货处理检测指标 | 适用于原材料供应商制罐线改型、制罐设备大修后、换版及实验期间 | 2025-01-01 | 2958465
Q/RW-TS-001-2023 |  |  | 促销型空罐 | 空罐 | 包材 | 红牛 | 8095 | 辽宁奥瑞金食品工业有限公司 | YC00000005 | 身钩、盖钩长度 | 空罐卷封检验报告 | 身钩长度、盖钩长度 | 否 | 到货检测 | 加严检测 | 储运部 | 品管部 | 定量 | 初检 | 8 | 托盘 | 4 | - | 32 | 罐 | 是 | 32 | 罐 | 卷封投影仪 | 1.50-2.00 | - | mm | 1.5 | 2 | 2 | 1 | 不合格 | 每8托为一个检测单元，每一托盘随机抽取样品4罐，共32罐，并做好标识。其中4罐做本次检测。 | 参考标准，制作记录，与供应商及时沟通，暂不做复检和退货处理检测指标 | 适用于原材料供应商制罐线改型、制罐设备大修后、换版及实验期间 | 2025-01-01 | 2958465
Q/RW-TS-001-2023 |  |  | 普通型空罐 | 空罐 | 包材 | 红牛 | 8883 | 红牛维他命饮料（湖北）有限公司 | YC00000005 | 身钩、盖钩长度 | 空罐卷封检验报告 | 身钩长度、盖钩长度 | 否 | 到货检测 | 加严检测 | 储运部 | 品管部 | 定量 | 初检 | 8 | 托盘 | 4 | - | 32 | 罐 | 是 | 32 | 罐 | 卷封投影仪 | 1.50-2.00 | - | mm | 1.5 | 2 | 2 | 1 | 不合格 | 每8托为一个检测单元，每一托盘随机抽取样品4罐，共32罐，并做好标识。其中4罐做本次检测。 | 参考标准，制作记录，与供应商及时沟通，暂不做复检和退货处理检测指标 | 适用于原材料供应商制罐线改型、制罐设备大修后、换版及实验期间 | 2025-01-01 | 2958465
Q/RW-TS-001-2023 |  |  | 促销型空罐 | 空罐 | 包材 | 红牛 | 8883 | 红牛维他命饮料（湖北）有限公司 | YC00000005 | 身钩、盖钩长度 | 空罐卷封检验报告 | 身钩长度、盖钩长度 | 否 | 到货检测 | 加严检测 | 储运部 | 品管部 | 定量 | 初检 | 8 | 托盘 | 4 | - | 32 | 罐 | 是 | 32 | 罐 | 卷封投影仪 | 1.50-2.00 | - | mm | 1.5 | 2 | 2 | 1 | 不合格 | 每8托为一个检测单元，每一托盘随机抽取样品4罐，共32罐，并做好标识。其中4罐做本次检测。 | 参考标准，制作记录，与供应商及时沟通，暂不做复检和退货处理检测指标 | 适用于原材料供应商制罐线改型、制罐设备大修后、换版及实验期间 | 2025-01-01 | 2958465
Q/RW-TS-001-2023 |  |  | 普通型空罐 | 空罐 | 包材 | 红牛 | 6866 | 华彬快速消费品饮料（福建）有限公司 | YC00000005 | 身钩、盖钩长度 | 空罐卷封检验报告 | 身钩长度、盖钩长度 | 否 | 到货检测 | 加严检测 | 储运部 | 品管部 | 定量 | 初检 | 8 | 托盘 | 4 | - | 32 | 罐 | 是 | 32 | 罐 | 卷封投影仪 | 1.50-2.00 | - | mm | 1.5 | 2 | 2 | 1 | 不合格 | 每8托为一个检测单元，每一托盘随机抽取样品4罐，共32罐，并做好标识。其中4罐做本次检测。 | 参考标准，制作记录，与供应商及时沟通，暂不做复检和退货处理检测指标 | 适用于原材料供应商制罐线改型、制罐设备大修后、换版及实验期间 | 2025-01-01 | 2958465
Q/RW-TS-001-2023 |  |  | 促销型空罐 | 空罐 | 包材 | 红牛 | 6866 | 华彬快速消费品饮料（福建）有限公司 | YC00000005 | 身钩、盖钩长度 | 空罐卷封检验报告 | 身钩长度、盖钩长度 | 否 | 到货检测 | 加严检测 | 储运部 | 品管部 | 定量 | 初检 | 8 | 托盘 | 4 | - | 32 | 罐 | 是 | 32 | 罐 | 卷封投影仪 | 1.50-2.00 | - | mm | 1.5 | 2 | 2 | 1 | 不合格 | 每8托为一个检测单元，每一托盘随机抽取样品4罐，共32罐，并做好标识。其中4罐做本次检测。 | 参考标准，制作记录，与供应商及时沟通，暂不做复检和退货处理检测指标 | 适用于原材料供应商制罐线改型、制罐设备大修后、换版及实验期间 | 2025-01-01 | 2958465
Q/RW-TS-001-2023 |  |  | 普通型空罐 | 空罐 | 包材 | 红牛 | 6865 | 华彬快速消费品饮料（贵州）有限公司 | YC00000005 | 身钩、盖钩长度 | 空罐卷封检验报告 | 身钩长度、盖钩长度 | 否 | 到货检测 | 加严检测 | 储运部 | 品管部 | 定量 | 初检 | 8 | 托盘 | 4 | - | 32 | 罐 | 是 | 32 | 罐 | 卷封投影仪 | 1.50-2.00 | - | mm | 1.5 | 2 | 2 | 1 | 不合格 | 每8托为一个检测单元，每一托盘随机抽取样品4罐，共32罐，并做好标识。其中4罐做本次检测。 | 参考标准，制作记录，与供应商及时沟通，暂不做复检和退货处理检测指标 | 适用于原材料供应商制罐线改型、制罐设备大修后、换版及实验期间 | 2025-01-01 | 2958465
Q/RW-TS-001-2023 |  |  | 促销型空罐 | 空罐 | 包材 | 红牛 | 6865 | 华彬快速消费品饮料（贵州）有限公司 | YC00000005 | 身钩、盖钩长度 | 空罐卷封检验报告 | 身钩长度、盖钩长度 | 否 | 到货检测 | 加严检测 | 储运部 | 品管部 | 定量 | 初检 | 8 | 托盘 | 4 | - | 32 | 罐 | 是 | 32 | 罐 | 卷封投影仪 | 1.50-2.00 | - | mm | 1.5 | 2 | 2 | 1 | 不合格 | 每8托为一个检测单元，每一托盘随机抽取样品4罐，共32罐，并做好标识。其中4罐做本次检测。 | 参考标准，制作记录，与供应商及时沟通，暂不做复检和退货处理检测指标 | 适用于原材料供应商制罐线改型、制罐设备大修后、换版及实验期间 | 2025-01-01 | 2958465
Q/RW-TS-001-2023 |  |  | 强化型空罐 | 空罐 | 包材 | 红牛 |  |  | YC00000005 | 身钩、盖钩长度 | 空罐卷封检验报告 | 身钩长度、盖钩长度 | 否 | 到货检测 | 加严检测 | 储运部 | 品管部 | 定量 | 初检 | 8 | 托盘 | 4 | - | 32 | 罐 | 是 | 32 | 罐 | 卷封投影仪 | 1.60-2.00 | - | mm | 1.6 | 2 | 2 | 1 | 不合格 | 每8托为一个检测单元，每一托盘随机抽取样品4罐，共32罐，并做好标识。其中4罐做本次检测。 | 参考标准，制作记录，与供应商及时沟通，暂不做复检和退货处理检测指标 | 适用于原材料供应商制罐线改型、制罐设备大修后、换版及实验期间 | 2025-01-01 | 2958465
Q/RW-TS-001-2023 |  |  |  | 空罐 | 包材 | 红牛 |  |  | YC00000005 | 盖钩、罐钩间隙 | 空罐卷封检验报告 | 盖钩顶隙、罐钩顶隙 | 是 | 到货检测 | 加严检测 | 储运部 | 品管部 | 定量 | 初检 | 8 | 托盘 | 4 | - | 32 | 罐 | 是 | 32 | 罐 | 卷封投影仪 | ≥0.1 | - | mm | 0.1 | ∞ | 1 | 1 | 复检 | 每8托为一个检测单元，每一托盘随机抽取样品4罐，共32罐，并做好标识。其中4罐做本次检测。 | 若不合格，取同一托6罐复检。 | 适用于原材料供应商制罐线改型、制罐设备大修后、换版及实验期间 | 2025-01-01 | 2958465
Q/RW-TS-001-2023 |  |  |  | 空罐 | 包材 | 红牛 |  |  | YF00000017 | 盖钩、罐钩间隙 | 原料复检单 （空罐卷封检验报告） | 盖钩顶隙、罐钩顶隙 | 是 | 到货检测 | 加严检测 | 储运部 | 品管部 | 定量 | 复检 | 1 | 托盘 | 大于等于1 | - | 6 | 罐 | 是 | 6 | 罐 | 卷封投影仪 | ≥0.1 | - | mm | 0.1 | ∞ | 1 | 1 | 退货处理 | 从初检问题托盘中取6罐复检。 | 若仍有不合格，初检检测单元的所有商品做退货处理。 | 适用于原材料供应商制罐线改型、制罐设备大修后、换版及实验期间 | 2025-01-01 | 2958465
Q/RW-TS-001-2023 |  |  |  | 空罐 | 包材 | 红牛 |  |  | YC00000005 | 迭接长度 | 空罐卷封检验报告 | 迭接长度 | 是 | 到货检测 | 加严检测 | 储运部 | 品管部 | 定量 | 初检 | 8 | 托盘 | 4 | - | 32 | 罐 | 是 | 32 | 罐 | 卷封投影仪 | ≥0.90 | - | mm | 0.9 | ∞ | 2 | 1 | 复检 | 每8托为一个检测单元，每一托盘随机抽取样品4罐，共32罐，并做好标识。其中4罐做本次检测。 | 若不合格，取同一托6罐复检。 | 适用于原材料供应商制罐线改型、制罐设备大修后、换版及实验期间 | 2025-01-01 | 2958465
Q/RW-TS-001-2023 |  |  |  | 空罐 | 包材 | 红牛 |  |  | YF00000017 | 迭接长度 | 原料复检单 （空罐卷封检验报告） | 迭接长度 | 是 | 到货检测 | 加严检测 | 储运部 | 品管部 | 定量 | 复检 | 1 | 托盘 | 大于等于1 | - | 6 | 罐 | 是 | 6 | 罐 | 卷封投影仪 | ≥0.90 | - | mm | 0.9 | ∞ | 2 | 1 | 退货处理 | 从初检问题托盘中取6罐复检。 | 若仍有不合格，初检检测单元的所有商品做退货处理。 | 适用于原材料供应商制罐线改型、制罐设备大修后、换版及实验期间 | 2025-01-01 | 2958465
Q/RW-TS-001-2023 |  |  |  | 空罐 | 包材 | 红牛 |  |  | YC00000005 | 迭接率 | 空罐卷封检验报告 | 迭接率 | 是 | 到货检测 | 加严检测 | 储运部 | 品管部 | 定量 | 初检 | 8 | 托盘 | 4 | - | 32 | 罐 | 是 | 32 | 罐 | 卷封投影仪 | ≥55 | - | % | 55% | ∞ | 0 | 1 | 复检 | 每8托为一个检测单元，每一托盘随机抽取样品4罐，共32罐，并做好标识。其中4罐做本次检测。 | 若不合格，取同一托6罐复检。 | 适用于原材料供应商制罐线改型、制罐设备大修后、换版及实验期间 | 2025-01-01 | 2958465
Q/RW-TS-001-2023 |  |  |  | 空罐 | 包材 | 红牛 |  |  | YF00000017 | 迭接率 | 原料复检单 （空罐卷封检验报告） | 迭接率 | 是 | 到货检测 | 加严检测 | 储运部 | 品管部 | 定量 | 复检 | 1 | 托盘 | 大于等于1 | - | 6 | 罐 | 是 | 6 | 罐 | 卷封投影仪 | ≥55 | - | % | 55% | ∞ | 0 | 1 | 退货处理 | 从初检问题托盘中取6罐复检。 | 若仍有不合格，初检检测单元的所有商品做退货处理。 | 适用于原材料供应商制罐线改型、制罐设备大修后、换版及实验期间 | 2025-01-01 | 2958465
Q/RW-TS-001-2023 |  |  |  | 空罐 | 包材 | 红牛 |  |  | YC00000005 | 皱纹度 | 空罐卷封检验报告 | 皱纹度 | 是 | 到货检测 | 加严检测 | 储运部 | 品管部 | 定量 | 初检 | 8 | 托盘 | 4 | - | 32 | 罐 | 是 | 32 | 罐 | 目测检查 | ≤30 | - | % | 0 | 30% | 0 | 1 | 复检 | 每8托为一个检测单元，每一托盘随机抽取样品4罐，共32罐，并做好标识。其中4罐做本次检测。 | 若不合格，取同一托6罐复检。 | 适用于原材料供应商制罐线改型、制罐设备大修后、换版及实验期间 | 2025-01-01 | 2958465
Q/RW-TS-001-2023 |  |  |  | 空罐 | 包材 | 红牛 |  |  | YF00000018 | 皱纹度 | 原料复检单 （空罐卷封检验报告） | 皱纹度 | 是 | 到货检测 | 加严检测 | 储运部 | 品管部 | 定量 | 复检 | 1 | 托盘 | 大于等于1 | - | 6 | 罐 | 是 | 6 | 罐 | 目测检查 | ≤30 | - | % | 0 | 30% | 0 | 1 | 退货处理 | 从初检问题托盘中取6罐复检。 | 若仍有不合格，初检检测单元的所有商品做退货处理。 | 适用于原材料供应商制罐线改型、制罐设备大修后、换版及实验期间 | 2025-01-01 | 2958465
Q/RW-TS-001-2023 |  |  |  | 空罐 | 包材 | 红牛 |  |  | YC00000005 | 卷边外观 | 内涂膜检验报告 | 取消该项目 （已包含在外观质量内） | 是 | 到货检测 | 加严检测 | 储运部 | 品管部 | 定性 | 初检 | 8 | 托盘 | 4 | - | 32 | 罐 | 是 | 32 | 罐 | 目测检查 | 卷边部位不得有快口、假卷、大塌边、卷边不完全、卷边牙齿、铁舌、跳封、卷边碎裂、填料挤出、锐边、垂唇、双线 | 快口/假卷/大塌边/卷边不完全/卷边牙齿/铁舌/跳封/卷边碎裂/填料挤出/锐边/垂唇/双线 | - | - | - | - | 1 | 复检 | 每8托为一个检测单元，每一托盘随机抽取样品4罐，共32罐，并做好标识。其中4罐做本次检测。 | 若有不合格，在同一托复检1000罐。 | 适用于原材料供应商制罐线改型、制罐设备大修后、换版及实验期间 | 2025-01-01 | 2958465
Q/RW-TS-001-2023 |  |  |  | 空罐 | 包材 | 红牛 |  |  | YF00000016 | 卷边外观 | 原料复检单 （内涂膜检验报告） | 暂无对应项目需增加 | 是 | 到货检测 | 加严检测 | 储运部 | 品管部 | 定性 | 复检 | 1 | 托盘 | 大于等于1 | - | 1000 | 罐 | 否 | - | - | 目测检查 | 卷边部位不得有快口、假卷、大塌边、卷边不完全、卷边牙齿、铁舌、跳封、卷边碎裂、填料挤出、锐边、垂唇、双线 | 快口/假卷/大塌边/卷边不完全/卷边牙齿/铁舌/跳封/卷边碎裂/填料挤出/锐边/垂唇/双线 | - | - | - | - | 1 | 退货处理 | 从初检问题托盘中每托取1000罐复检。 | 若仍有不合格，初检检测单元的所有商品做退货处理。 | 适用于原材料供应商制罐线改型、制罐设备大修后、换版及实验期间 | 2025-01-01 | 2958465
Q/RW-TS-001-2023 |  |  | 普通型空罐 | 空罐 | 包材 | 红牛 |  |  | YC00000005 | 罐体高度 | 空罐卷封检验报告 | 罐体高度 | 是 | 到货检测 | 加严检测 | 储运部 | 品管部 | 定量 | 初检 | 8 | 托盘 | 4 | - | 32 | 罐 | 是 | 32 | 罐 | 罐身高度检测仪 | 91.50-91.90 | - | mm | 91.5 | 91.9 | 2 | 1 | 复检 | 每8托为一个检测单元，每一托盘随机抽取样品4罐，共32罐，并做好标识。其中4罐做本次检测。 | 若有不合格，取同一托6罐复检。 | 适用于原材料供应商制罐线改型、制罐设备大修后、换版及实验期间 | 2025-01-01 | 2958465
Q/RW-TS-001-2023 |  |  | 促销型空罐 | 空罐 | 包材 | 红牛 |  |  | YC00000005 | 罐体高度 | 空罐卷封检验报告 | 罐体高度 | 是 | 到货检测 | 加严检测 | 储运部 | 品管部 | 定量 | 初检 | 8 | 托盘 | 4 | - | 32 | 罐 | 是 | 32 | 罐 | 罐身高度检测仪 | 91.50-91.90 | - | mm | 91.5 | 91.9 | 2 | 1 | 复检 | 每8托为一个检测单元，每一托盘随机抽取样品4罐，共32罐，并做好标识。其中4罐做本次检测。 | 若有不合格，取同一托6罐复检。 | 适用于原材料供应商制罐线改型、制罐设备大修后、换版及实验期间 | 2025-01-01 | 2958465
Q/RW-TS-001-2023 |  |  | 强化型空罐 | 空罐 | 包材 | 红牛 |  |  | YC00000005 | 罐体高度 | 空罐卷封检验报告 | 罐体高度 | 是 | 到货检测 | 加严检测 | 储运部 | 品管部 | 定量 | 初检 | 8 | 托盘 | 4 | - | 32 | 罐 | 是 | 32 | 罐 | 罐身高度检测仪 | 132.80-133.30 | - | mm | 132.8 | 133.3 | 2 | 1 | 复检 | 每8托为一个检测单元，每一托盘随机抽取样品4罐，共32罐，并做好标识。其中4罐做本次检测。 | 若有不合格，取同一托6罐复检。 | 适用于原材料供应商制罐线改型、制罐设备大修后、换版及实验期间 | 2025-01-01 | 2958465
Q/RW-TS-001-2023 |  |  | 普通型空罐 | 空罐 | 包材 | 红牛 |  |  | YF00000019 | 罐体高度 | 原料复检单 （空罐卷封检验报告） | 罐体高度 | 是 | 到货检测 | 加严检测 | 储运部 | 品管部 | 定量 | 复检 | 1 | 托盘 | 大于等于1 | - | 6 | 罐 | 是 | 6 | 罐 | 罐身高度检测仪 | 91.50-91.90 | - | mm | 91.5 | 91.9 | 2 | 1 | 退货处理 | 从初检问题托盘中每托取6罐复检。 | 若仍有不合格，初检检测单元的所有商品做退货处理。 | 适用于原材料供应商制罐线改型、制罐设备大修后、换版及实验期间 | 2025-01-01 | 2958465
Q/RW-TS-001-2023 |  |  | 促销型空罐 | 空罐 | 包材 | 红牛 |  |  | YF00000019 | 罐体高度 | 原料复检单 （空罐卷封检验报告） | 罐体高度 | 是 | 到货检测 | 加严检测 | 储运部 | 品管部 | 定量 | 复检 | 1 | 托盘 | 大于等于1 | - | 6 | 罐 | 是 | 6 | 罐 | 罐身高度检测仪 | 91.50-91.90 | - | mm | 91.5 | 91.9 | 2 | 1 | 退货处理 | 从初检问题托盘中每托取6罐复检。 | 若仍有不合格，初检检测单元的所有商品做退货处理。 | 适用于原材料供应商制罐线改型、制罐设备大修后、换版及实验期间 | 2025-01-01 | 2958465
Q/RW-TS-001-2023 |  |  | 强化型空罐 | 空罐 | 包材 | 红牛 |  |  | YF00000019 | 罐体高度 | 原料复检单 （空罐卷封检验报告） | 罐体高度 | 是 | 到货检测 | 加严检测 | 储运部 | 品管部 | 定量 | 复检 | 1 | 托盘 | 大于等于1 | - | 6 | 罐 | 是 | 6 | 罐 | 罐身高度检测仪 | 132.80-133.30 | - | mm | 132.8 | 133.3 | 2 | 1 | 退货处理 | 从初检问题托盘中每托取6罐复检。 | 若仍有不合格，初检检测单元的所有商品做退货处理。 | 适用于原材料供应商制罐线改型、制罐设备大修后、换版及实验期间 | 2025-01-01 | 2958465
Q/RW-TS-001-2023 |  |  | 普通型空罐 | 空罐 | 包材 | 红牛 | 8886 | 红牛维他命饮料（江苏）有限公司 | YC00000005 | 翻边尺寸 | 空罐卷封检验报告 | 翻边尺寸 | 是 | 到货检测 | 加严检测 | 储运部 | 品管部 | 定量 | 初检 | 8 | 托盘 | 4 | - | 32 | 罐 | 是 | 32 | 罐 | 空罐翻边宽度检测仪 | 2.20-2.60 | - | mm | 2.2 | 2.6 | 2 | 1 | 复检 | 每8托为一个检测单元，每一托盘随机抽取样品4罐，共32罐，并做好标识。其中4罐做本次检测。 | 若有不合格，取同一托6罐复检。 | 适用于原材料供应商制罐线改型、制罐设备大修后、换版及实验期间 | 2025-01-01 | 2958465
Q/RW-TS-001-2023 |  |  | 促销型空罐 | 空罐 | 包材 | 红牛 | 8886 | 红牛维他命饮料（江苏）有限公司 | YC00000005 | 翻边尺寸 | 空罐卷封检验报告 | 翻边尺寸 | 是 | 到货检测 | 加严检测 | 储运部 | 品管部 | 定量 | 初检 | 8 | 托盘 | 4 | - | 32 | 罐 | 是 | 32 | 罐 | 空罐翻边宽度检测仪 | 2.20-2.60 | - | mm | 2.2 | 2.6 | 2 | 1 | 复检 | 每8托为一个检测单元，每一托盘随机抽取样品4罐，共32罐，并做好标识。其中4罐做本次检测。 | 若有不合格，取同一托6罐复检。 | 适用于原材料供应商制罐线改型、制罐设备大修后、换版及实验期间 | 2025-01-01 | 2958465
Q/RW-TS-001-2023 |  |  | 普通型空罐 | 空罐 | 包材 | 红牛 | 8885 | 广东红牛维他命饮料有限公司 | YC00000005 | 翻边尺寸 | 空罐卷封检验报告 | 翻边尺寸 | 是 | 到货检测 | 加严检测 | 储运部 | 品管部 | 定量 | 初检 | 8 | 托盘 | 4 | - | 32 | 罐 | 是 | 32 | 罐 | 空罐翻边宽度检测仪 | 2.20-2.70 | - | mm | 2.2 | 2.7 | 2 | 1 | 复检 | 每8托为一个检测单元，每一托盘随机抽取样品4罐，共32罐，并做好标识。其中4罐做本次检测。 | 若有不合格，取同一托6罐复检。 | 适用于原材料供应商制罐线改型、制罐设备大修后、换版及实验期间 | 2025-01-01 | 2958465
Q/RW-TS-001-2023 |  |  | 促销型空罐 | 空罐 | 包材 | 红牛 | 8885 | 广东红牛维他命饮料有限公司 | YC00000005 | 翻边尺寸 | 空罐卷封检验报告 | 翻边尺寸 | 是 | 到货检测 | 加严检测 | 储运部 | 品管部 | 定量 | 初检 | 8 | 托盘 | 4 | - | 32 | 罐 | 是 | 32 | 罐 | 空罐翻边宽度检测仪 | 2.20-2.70 | - | mm | 2.2 | 2.7 | 2 | 1 | 复检 | 每8托为一个检测单元，每一托盘随机抽取样品4罐，共32罐，并做好标识。其中4罐做本次检测。 | 若有不合格，取同一托6罐复检。 | 适用于原材料供应商制罐线改型、制罐设备大修后、换版及实验期间 | 2025-01-01 | 2958465
Q/RW-TS-001-2023 |  |  | 普通型空罐 | 空罐 | 包材 | 红牛 | 8095 | 辽宁奥瑞金食品工业有限公司 | YC00000005 | 翻边尺寸 | 空罐卷封检验报告 | 翻边尺寸 | 是 | 到货检测 | 加严检测 | 储运部 | 品管部 | 定量 | 初检 | 8 | 托盘 | 4 | - | 32 | 罐 | 是 | 32 | 罐 | 空罐翻边宽度检测仪 | 2.20-2.70 | - | mm | 2.2 | 2.7 | 2 | 1 | 复检 | 每8托为一个检测单元，每一托盘随机抽取样品4罐，共32罐，并做好标识。其中4罐做本次检测。 | 若有不合格，取同一托6罐复检。 | 适用于原材料供应商制罐线改型、制罐设备大修后、换版及实验期间 | 2025-01-01 | 2958465
Q/RW-TS-001-2023 |  |  | 促销型空罐 | 空罐 | 包材 | 红牛 | 8095 | 辽宁奥瑞金食品工业有限公司 | YC00000005 | 翻边尺寸 | 空罐卷封检验报告 | 翻边尺寸 | 是 | 到货检测 | 加严检测 | 储运部 | 品管部 | 定量 | 初检 | 8 | 托盘 | 4 | - | 32 | 罐 | 是 | 32 | 罐 | 空罐翻边宽度检测仪 | 2.20-2.70 | - | mm | 2.2 | 2.7 | 2 | 1 | 复检 | 每8托为一个检测单元，每一托盘随机抽取样品4罐，共32罐，并做好标识。其中4罐做本次检测。 | 若有不合格，取同一托6罐复检。 | 适用于原材料供应商制罐线改型、制罐设备大修后、换版及实验期间 | 2025-01-01 | 2958465
Q/RW-TS-001-2023 |  |  | 普通型空罐 | 空罐 | 包材 | 红牛 | 8883 | 红牛维他命饮料（湖北）有限公司 | YC00000005 | 翻边尺寸 | 空罐卷封检验报告 | 翻边尺寸 | 是 | 到货检测 | 加严检测 | 储运部 | 品管部 | 定量 | 初检 | 8 | 托盘 | 4 | - | 32 | 罐 | 是 | 32 | 罐 | 空罐翻边宽度检测仪 | 2.20-2.70 | - | mm | 2.2 | 2.7 | 2 | 1 | 复检 | 每8托为一个检测单元，每一托盘随机抽取样品4罐，共32罐，并做好标识。其中4罐做本次检测。 | 若有不合格，取同一托6罐复检。 | 适用于原材料供应商制罐线改型、制罐设备大修后、换版及实验期间 | 2025-01-01 | 2958465
Q/RW-TS-001-2023 |  |  | 促销型空罐 | 空罐 | 包材 | 红牛 | 8883 | 红牛维他命饮料（湖北）有限公司 | YC00000005 | 翻边尺寸 | 空罐卷封检验报告 | 翻边尺寸 | 是 | 到货检测 | 加严检测 | 储运部 | 品管部 | 定量 | 初检 | 8 | 托盘 | 4 | - | 32 | 罐 | 是 | 32 | 罐 | 空罐翻边宽度检测仪 | 2.20-2.70 | - | mm | 2.2 | 2.7 | 2 | 1 | 复检 | 每8托为一个检测单元，每一托盘随机抽取样品4罐，共32罐，并做好标识。其中4罐做本次检测。 | 若有不合格，取同一托6罐复检。 | 适用于原材料供应商制罐线改型、制罐设备大修后、换版及实验期间 | 2025-01-01 | 2958465
Q/RW-TS-001-2023 |  |  | 普通型空罐 | 空罐 | 包材 | 红牛 | 6866 | 华彬快速消费品饮料（福建）有限公司 | YC00000005 | 翻边尺寸 | 空罐卷封检验报告 | 翻边尺寸 | 是 | 到货检测 | 加严检测 | 储运部 | 品管部 | 定量 | 初检 | 8 | 托盘 | 4 | - | 32 | 罐 | 是 | 32 | 罐 | 空罐翻边宽度检测仪 | 2.20-2.70 | - | mm | 2.2 | 2.7 | 2 | 1 | 复检 | 每8托为一个检测单元，每一托盘随机抽取样品4罐，共32罐，并做好标识。其中4罐做本次检测。 | 若有不合格，取同一托6罐复检。 | 适用于原材料供应商制罐线改型、制罐设备大修后、换版及实验期间 | 2025-01-01 | 2958465
Q/RW-TS-001-2023 |  |  | 促销型空罐 | 空罐 | 包材 | 红牛 | 6866 | 华彬快速消费品饮料（福建）有限公司 | YC00000005 | 翻边尺寸 | 空罐卷封检验报告 | 翻边尺寸 | 是 | 到货检测 | 加严检测 | 储运部 | 品管部 | 定量 | 初检 | 8 | 托盘 | 4 | - | 32 | 罐 | 是 | 32 | 罐 | 空罐翻边宽度检测仪 | 2.20-2.70 | - | mm | 2.2 | 2.7 | 2 | 1 | 复检 | 每8托为一个检测单元，每一托盘随机抽取样品4罐，共32罐，并做好标识。其中4罐做本次检测。 | 若有不合格，取同一托6罐复检。 | 适用于原材料供应商制罐线改型、制罐设备大修后、换版及实验期间 | 2025-01-01 | 2958465
Q/RW-TS-001-2023 |  |  | 普通型空罐 | 空罐 | 包材 | 红牛 | 6865 | 华彬快速消费品饮料（贵州）有限公司 | YC00000005 | 翻边尺寸 | 空罐卷封检验报告 | 翻边尺寸 | 是 | 到货检测 | 加严检测 | 储运部 | 品管部 | 定量 | 初检 | 8 | 托盘 | 4 | - | 32 | 罐 | 是 | 32 | 罐 | 空罐翻边宽度检测仪 | 2.20-2.70 | - | mm | 2.2 | 2.7 | 2 | 1 | 复检 | 每8托为一个检测单元，每一托盘随机抽取样品4罐，共32罐，并做好标识。其中4罐做本次检测。 | 若有不合格，取同一托6罐复检。 | 适用于原材料供应商制罐线改型、制罐设备大修后、换版及实验期间 | 2025-01-01 | 2958465
Q/RW-TS-001-2023 |  |  | 促销型空罐 | 空罐 | 包材 | 红牛 | 6865 | 华彬快速消费品饮料（贵州）有限公司 | YC00000005 | 翻边尺寸 | 空罐卷封检验报告 | 翻边尺寸 | 是 | 到货检测 | 加严检测 | 储运部 | 品管部 | 定量 | 初检 | 8 | 托盘 | 4 | - | 32 | 罐 | 是 | 32 | 罐 | 空罐翻边宽度检测仪 | 2.20-2.70 | - | mm | 2.2 | 2.7 | 2 | 1 | 复检 | 每8托为一个检测单元，每一托盘随机抽取样品4罐，共32罐，并做好标识。其中4罐做本次检测。 | 若有不合格，取同一托6罐复检。 | 适用于原材料供应商制罐线改型、制罐设备大修后、换版及实验期间 | 2025-01-01 | 2958465
Q/RW-TS-001-2023 |  |  | 强化型空罐 | 空罐 | 包材 | 红牛 |  |  | YC00000005 | 翻边尺寸 | 空罐卷封检验报告 | 翻边尺寸 | 是 | 到货检测 | 加严检测 | 储运部 | 品管部 | 定量 | 初检 | 8 | 托盘 | 4 | - | 32 | 罐 | 是 | 32 | 罐 | 空罐翻边宽度检测仪 | 2.30-2.55 | - | mm | 2.3 | 2.55 | 2 | 1 | 复检 | 每8托为一个检测单元，每一托盘随机抽取样品4罐，共32罐，并做好标识。其中4罐做本次检测。 | 若有不合格，取同一托6罐复检。 | 适用于原材料供应商制罐线改型、制罐设备大修后、换版及实验期间 | 2025-01-01 | 2958465
Q/RW-TS-001-2023 |  |  | 普通型空罐 | 空罐 | 包材 | 红牛 | 8886 | 红牛维他命饮料（江苏）有限公司 | YF00000019 | 翻边尺寸 | 原料复检单 （空罐卷封检验报告） | 翻边尺寸 | 是 | 到货检测 | 加严检测 | 储运部 | 品管部 | 定量 | 复检 | 1 | 托盘 | 大于等于1 | - | 6 | 罐 | 是 | 6 | 罐 | 空罐翻边宽度检测仪 | 2.20-2.60 | - | mm | 2.2 | 2.6 | 2 | 1 | 退货处理 | 从初检问题托盘中每托取6罐复检。 | 若仍有不合格，初检检测单元的所有商品做退货处理。 | 适用于原材料供应商制罐线改型、制罐设备大修后、换版及实验期间 | 2025-01-01 | 2958465
Q/RW-TS-001-2023 |  |  | 促销型空罐 | 空罐 | 包材 | 红牛 | 8886 | 红牛维他命饮料（江苏）有限公司 | YF00000019 | 翻边尺寸 | 原料复检单 （空罐卷封检验报告） | 翻边尺寸 | 是 | 到货检测 | 加严检测 | 储运部 | 品管部 | 定量 | 复检 | 1 | 托盘 | 大于等于1 | - | 6 | 罐 | 是 | 6 | 罐 | 空罐翻边宽度检测仪 | 2.20-2.60 | - | mm | 2.2 | 2.6 | 2 | 1 | 退货处理 | 从初检问题托盘中每托取6罐复检。 | 若仍有不合格，初检检测单元的所有商品做退货处理。 | 适用于原材料供应商制罐线改型、制罐设备大修后、换版及实验期间 | 2025-01-01 | 2958465
Q/RW-TS-001-2023 |  |  | 普通型空罐 | 空罐 | 包材 | 红牛 | 8885 | 广东红牛维他命饮料有限公司 | YF00000019 | 翻边尺寸 | 原料复检单 （空罐卷封检验报告） | 翻边尺寸 | 是 | 到货检测 | 加严检测 | 储运部 | 品管部 | 定量 | 复检 | 1 | 托盘 | 大于等于1 | - | 6 | 罐 | 是 | 6 | 罐 | 空罐翻边宽度检测仪 | 2.20-2.70 | - | mm | 2.2 | 2.7 | 2 | 1 | 退货处理 | 从初检问题托盘中每托取6罐复检。 | 若仍有不合格，初检检测单元的所有商品做退货处理。 | 适用于原材料供应商制罐线改型、制罐设备大修后、换版及实验期间 | 2025-01-01 | 2958465
Q/RW-TS-001-2023 |  |  | 促销型空罐 | 空罐 | 包材 | 红牛 | 8885 | 广东红牛维他命饮料有限公司 | YF00000019 | 翻边尺寸 | 原料复检单 （空罐卷封检验报告） | 翻边尺寸 | 是 | 到货检测 | 加严检测 | 储运部 | 品管部 | 定量 | 复检 | 1 | 托盘 | 大于等于1 | - | 6 | 罐 | 是 | 6 | 罐 | 空罐翻边宽度检测仪 | 2.20-2.70 | - | mm | 2.2 | 2.7 | 2 | 1 | 退货处理 | 从初检问题托盘中每托取6罐复检。 | 若仍有不合格，初检检测单元的所有商品做退货处理。 | 适用于原材料供应商制罐线改型、制罐设备大修后、换版及实验期间 | 2025-01-01 | 2958465
Q/RW-TS-001-2023 |  |  | 普通型空罐 | 空罐 | 包材 | 红牛 | 8095 | 辽宁奥瑞金食品工业有限公司 | YF00000019 | 翻边尺寸 | 原料复检单 （空罐卷封检验报告） | 翻边尺寸 | 是 | 到货检测 | 加严检测 | 储运部 | 品管部 | 定量 | 复检 | 1 | 托盘 | 大于等于1 | - | 6 | 罐 | 是 | 6 | 罐 | 空罐翻边宽度检测仪 | 2.20-2.70 | - | mm | 2.2 | 2.7 | 2 | 1 | 退货处理 | 从初检问题托盘中每托取6罐复检。 | 若仍有不合格，初检检测单元的所有商品做退货处理。 | 适用于原材料供应商制罐线改型、制罐设备大修后、换版及实验期间 | 2025-01-01 | 2958465
Q/RW-TS-001-2023 |  |  | 促销型空罐 | 空罐 | 包材 | 红牛 | 8095 | 辽宁奥瑞金食品工业有限公司 | YF00000019 | 翻边尺寸 | 原料复检单 （空罐卷封检验报告） | 翻边尺寸 | 是 | 到货检测 | 加严检测 | 储运部 | 品管部 | 定量 | 复检 | 1 | 托盘 | 大于等于1 | - | 6 | 罐 | 是 | 6 | 罐 | 空罐翻边宽度检测仪 | 2.20-2.70 | - | mm | 2.2 | 2.7 | 2 | 1 | 退货处理 | 从初检问题托盘中每托取6罐复检。 | 若仍有不合格，初检检测单元的所有商品做退货处理。 | 适用于原材料供应商制罐线改型、制罐设备大修后、换版及实验期间 | 2025-01-01 | 2958465
Q/RW-TS-001-2023 |  |  | 普通型空罐 | 空罐 | 包材 | 红牛 | 8883 | 红牛维他命饮料（湖北）有限公司 | YF00000019 | 翻边尺寸 | 原料复检单 （空罐卷封检验报告） | 翻边尺寸 | 是 | 到货检测 | 加严检测 | 储运部 | 品管部 | 定量 | 复检 | 1 | 托盘 | 大于等于1 | - | 6 | 罐 | 是 | 6 | 罐 | 空罐翻边宽度检测仪 | 2.20-2.70 | - | mm | 2.2 | 2.7 | 2 | 1 | 退货处理 | 从初检问题托盘中每托取6罐复检。 | 若仍有不合格，初检检测单元的所有商品做退货处理。 | 适用于原材料供应商制罐线改型、制罐设备大修后、换版及实验期间 | 2025-01-01 | 2958465
Q/RW-TS-001-2023 |  |  | 促销型空罐 | 空罐 | 包材 | 红牛 | 8883 | 红牛维他命饮料（湖北）有限公司 | YF00000019 | 翻边尺寸 | 原料复检单 （空罐卷封检验报告） | 翻边尺寸 | 是 | 到货检测 | 加严检测 | 储运部 | 品管部 | 定量 | 复检 | 1 | 托盘 | 大于等于1 | - | 6 | 罐 | 是 | 6 | 罐 | 空罐翻边宽度检测仪 | 2.20-2.70 | - | mm | 2.2 | 2.7 | 2 | 1 | 退货处理 | 从初检问题托盘中每托取6罐复检。 | 若仍有不合格，初检检测单元的所有商品做退货处理。 | 适用于原材料供应商制罐线改型、制罐设备大修后、换版及实验期间 | 2025-01-01 | 2958465
Q/RW-TS-001-2023 |  |  | 普通型空罐 | 空罐 | 包材 | 红牛 | 6866 | 华彬快速消费品饮料（福建）有限公司 | YF00000019 | 翻边尺寸 | 原料复检单 （空罐卷封检验报告） | 翻边尺寸 | 是 | 到货检测 | 加严检测 | 储运部 | 品管部 | 定量 | 复检 | 1 | 托盘 | 大于等于1 | - | 6 | 罐 | 是 | 6 | 罐 | 空罐翻边宽度检测仪 | 2.20-2.70 | - | mm | 2.2 | 2.7 | 2 | 1 | 退货处理 | 从初检问题托盘中每托取6罐复检。 | 若仍有不合格，初检检测单元的所有商品做退货处理。 | 适用于原材料供应商制罐线改型、制罐设备大修后、换版及实验期间 | 2025-01-01 | 2958465
Q/RW-TS-001-2023 |  |  | 促销型空罐 | 空罐 | 包材 | 红牛 | 6866 | 华彬快速消费品饮料（福建）有限公司 | YF00000019 | 翻边尺寸 | 原料复检单 （空罐卷封检验报告） | 翻边尺寸 | 是 | 到货检测 | 加严检测 | 储运部 | 品管部 | 定量 | 复检 | 1 | 托盘 | 大于等于1 | - | 6 | 罐 | 是 | 6 | 罐 | 空罐翻边宽度检测仪 | 2.20-2.70 | - | mm | 2.2 | 2.7 | 2 | 1 | 退货处理 | 从初检问题托盘中每托取6罐复检。 | 若仍有不合格，初检检测单元的所有商品做退货处理。 | 适用于原材料供应商制罐线改型、制罐设备大修后、换版及实验期间 | 2025-01-01 | 2958465
Q/RW-TS-001-2023 |  |  | 普通型空罐 | 空罐 | 包材 | 红牛 | 6865 | 华彬快速消费品饮料（贵州）有限公司 | YF00000019 | 翻边尺寸 | 原料复检单 （空罐卷封检验报告） | 翻边尺寸 | 是 | 到货检测 | 加严检测 | 储运部 | 品管部 | 定量 | 复检 | 1 | 托盘 | 大于等于1 | - | 6 | 罐 | 是 | 6 | 罐 | 空罐翻边宽度检测仪 | 2.20-2.70 | - | mm | 2.2 | 2.7 | 2 | 1 | 退货处理 | 从初检问题托盘中每托取6罐复检。 | 若仍有不合格，初检检测单元的所有商品做退货处理。 | 适用于原材料供应商制罐线改型、制罐设备大修后、换版及实验期间 | 2025-01-01 | 2958465
Q/RW-TS-001-2023 |  |  | 促销型空罐 | 空罐 | 包材 | 红牛 | 6865 | 华彬快速消费品饮料（贵州）有限公司 | YF00000019 | 翻边尺寸 | 原料复检单 （空罐卷封检验报告） | 翻边尺寸 | 是 | 到货检测 | 加严检测 | 储运部 | 品管部 | 定量 | 复检 | 1 | 托盘 | 大于等于1 | - | 6 | 罐 | 是 | 6 | 罐 | 空罐翻边宽度检测仪 | 2.20-2.70 | - | mm | 2.2 | 2.7 | 2 | 1 | 退货处理 | 从初检问题托盘中每托取6罐复检。 | 若仍有不合格，初检检测单元的所有商品做退货处理。 | 适用于原材料供应商制罐线改型、制罐设备大修后、换版及实验期间 | 2025-01-01 | 2958465
Q/RW-TS-001-2023 |  |  | 强化型空罐 | 空罐 | 包材 | 红牛 |  |  | YF00000019 | 翻边尺寸 | 原料复检单 （空罐卷封检验报告） | 翻边尺寸 | 是 | 到货检测 | 加严检测 | 储运部 | 品管部 | 定量 | 复检 | 1 | 托盘 | 大于等于1 | - | 6 | 罐 | 是 | 6 | 罐 | 空罐翻边宽度检测仪 | 2.30-2.55 | - | mm | 2.3 | 2.55 | 2 | 1 | 退货处理 | 从初检问题托盘中每托取6罐复检。 | 若仍有不合格，初检检测单元的所有商品做退货处理。 | 适用于原材料供应商制罐线改型、制罐设备大修后、换版及实验期间 | 2025-01-01 | 2958465
Q/RW-TS-001-2023 |  |  | 强化型空罐 | 空罐 | 包材 | 红牛 |  |  | YC00000005 | 顶盖启破力 | 内涂膜检验报告 | 启破力 | 是 | 到货检测 | 加严检测 | 储运部 | 品管部 | 定量 | 初检 | 8 | 托盘 | 32 | - | 32 | 罐 | 是 | 32 | 罐 | 数显拉力计 | 8-14 | - | N | 8 | 14 | 0 | 1 | 复检 | 每8托为一个检测单元，每一托盘随机抽取样品4罐，共32罐，并做好标识。32罐均做本次检测。 | 若有不合格，取同一托6罐复检。 | 适用于原材料供应商制罐线改型、制罐设备大修后、换版及实验期间 | 2025-01-01 | 2958465
Q/RW-TS-001-2023 |  |  | 强化型空罐 | 空罐 | 包材 | 红牛 |  |  | YF00000020 | 顶盖启破力 | 原料复检单 （内涂膜检验报告） | 启破力 | 是 | 到货检测 | 加严检测 | 储运部 | 品管部 | 定量 | 复检 | 1 | 托盘 | 大于等于1 | - | 6 | 罐 | 是 | 6 | 罐 | 数显拉力计 | 8-14 | - | N | 8 | 14 | 0 | 1 | 退货处理 | 从初检问题托盘中每托取6罐复检。 | 若仍有不合格，初检检测单元的所有商品做退货处理。 | 适用于原材料供应商制罐线改型、制罐设备大修后、换版及实验期间 | 2025-01-01 | 2958465
Q/RW-TS-001-2023 |  |  | 普通型空罐 | 空罐 | 包材 | 红牛 |  |  | YC00000005 | 底盖蓝点直径 | 空罐卷封检验报告 | 蓝点质量 | 是 | 到货检测 | 加严检测 | 储运部 | 品管部 | 定量 | 初检 | 8 | 托盘 | 32 | - | 32 | 罐 | 是 | 32 | 罐 | 蓝点偏移量检测尺 | 18±0.5mm | - | mm | 17.5 | 18.5 | 1 | 1 | 复检 | 每8托为一个检测单元，每一托盘随机抽取样品4罐，共32罐，并做好标识。32罐均做本次检测。 | 若有不合格，取同一托20罐复检。 | 适用于原材料供应商制罐线改型、制罐设备大修后、换版及实验期间 | 2025-01-01 | 2958465
Q/RW-TS-001-2023 |  |  | 促销型空罐 | 空罐 | 包材 | 红牛 |  |  | YC00000005 | 底盖蓝点直径 | 空罐卷封检验报告 | 蓝点质量 | 是 | 到货检测 | 加严检测 | 储运部 | 品管部 | 定量 | 初检 | 8 | 托盘 | 32 | - | 32 | 罐 | 是 | 32 | 罐 | 蓝点偏移量检测尺 | 18±0.5mm | - | mm | 17.5 | 18.5 | 1 | 1 | 复检 | 每8托为一个检测单元，每一托盘随机抽取样品4罐，共32罐，并做好标识。32罐均做本次检测。 | 若有不合格，取同一托20罐复检。 | 适用于原材料供应商制罐线改型、制罐设备大修后、换版及实验期间 | 2025-01-01 | 2958465
Q/RW-TS-001-2023 |  |  | 普通型空罐 | 空罐 | 包材 | 红牛 |  |  | YC00000005 | 底盖蓝点偏移量 | 空罐卷封检验报告 | 蓝点质量 | 是 | 到货检测 | 加严检测 | 储运部 | 品管部 | 定量 | 初检 | 8 | 托盘 | 32 | - | 32 | 罐 | 是 | 32 | 罐 | 蓝点偏移量检测尺 | ≤2mm | - | mm | 0 | 2 | 0 | 1 | 复检 | 每8托为一个检测单元，每一托盘随机抽取样品4罐，共32罐，并做好标识。32罐均做本次检测。 | 若有不合格，取同一托20罐复检。 | 适用于原材料供应商制罐线改型、制罐设备大修后、换版及实验期间 | 2025-01-01 | 2958465
Q/RW-TS-001-2023 |  |  | 促销型空罐 | 空罐 | 包材 | 红牛 |  |  | YC00000005 | 底盖蓝点偏移量 | 空罐卷封检验报告 | 蓝点质量 | 是 | 到货检测 | 加严检测 | 储运部 | 品管部 | 定量 | 初检 | 8 | 托盘 | 32 | - | 32 | 罐 | 是 | 32 | 罐 | 蓝点偏移量检测尺 | ≤2mm | - | mm | 0 | 2 | 0 | 1 | 复检 | 每8托为一个检测单元，每一托盘随机抽取样品4罐，共32罐，并做好标识。32罐均做本次检测。 | 若有不合格，取同一托20罐复检。 | 适用于原材料供应商制罐线改型、制罐设备大修后、换版及实验期间 | 2025-01-01 | 2958465
Q/RW-TS-001-2023 |  |  | 普通型空罐 | 空罐 | 包材 | 红牛 |  |  | YC00000005 | 底盖蓝点外观 | 空罐卷封检验报告 | 蓝点质量 | 是 | 到货检测 | 加严检测 | 储运部 | 品管部 | 定性 | 初检 | 8 | 托盘 | 32 | - | 32 | 罐 | 是 | 32 | 罐 | 触觉、目测检查 | 表面光滑、颜色在样板范围内、无划伤杂质异物等 | 粗糙/颜色不在样板范围内/划伤/杂质异物/其他 | - | - | - | - | 1 | 复检 | 每8托为一个检测单元，每一托盘随机抽取样品4罐，共32罐，并做好标识。32罐均做本次检测。 | 若有不合格，取同一托20罐复检。 | 适用于原材料供应商制罐线改型、制罐设备大修后、换版及实验期间 | 2025-01-01 | 2958465
Q/RW-TS-001-2023 |  |  | 促销型空罐 | 空罐 | 包材 | 红牛 |  |  | YC00000005 | 底盖蓝点外观 | 空罐卷封检验报告 | 蓝点质量 | 是 | 到货检测 | 加严检测 | 储运部 | 品管部 | 定性 | 初检 | 8 | 托盘 | 32 | - | 32 | 罐 | 是 | 32 | 罐 | 触觉、目测检查 | 表面光滑、颜色在样板范围内、无划伤杂质异物等 | 粗糙/颜色不在样板范围内/划伤/杂质异物/其他 | - | - | - | - | 1 | 复检 | 每8托为一个检测单元，每一托盘随机抽取样品4罐，共32罐，并做好标识。32罐均做本次检测。 | 若有不合格，取同一托20罐复检。 | 适用于原材料供应商制罐线改型、制罐设备大修后、换版及实验期间 | 2025-01-01 | 2958465
Q/RW-TS-001-2023 |  |  | 普通型空罐 | 空罐 | 包材 | 红牛 |  |  | YF00000021 | 底盖蓝点直径 | 原料复检单 （空罐卷封检验报告） | 蓝点质量 | 是 | 到货检测 | 加严检测 | 储运部 | 品管部 | 定量 | 复检 | 1 | 托盘 | 大于等于1 | - | 20 | 罐 | 是 | 20 | 罐 | 蓝点偏移量检测尺 | 18±0.5mm | - | mm | 17.5 | 18.5 | 1 | 1 | 退货处理 | 从初检问题托盘中每托取20罐复检。 | 若仍有不合格，初检检测单元的所有商品做退货处理。 | 适用于原材料供应商制罐线改型、制罐设备大修后、换版及实验期间 | 2025-01-01 | 2958465
Q/RW-TS-001-2023 |  |  | 促销型空罐 | 空罐 | 包材 | 红牛 |  |  | YF00000021 | 底盖蓝点直径 | 原料复检单 （空罐卷封检验报告） | 蓝点质量 | 是 | 到货检测 | 加严检测 | 储运部 | 品管部 | 定量 | 复检 | 1 | 托盘 | 大于等于1 | - | 20 | 罐 | 是 | 20 | 罐 | 蓝点偏移量检测尺 | 18±0.5mm | - | mm | 17.5 | 18.5 | 1 | 1 | 退货处理 | 从初检问题托盘中每托取20罐复检。 | 若仍有不合格，初检检测单元的所有商品做退货处理。 | 适用于原材料供应商制罐线改型、制罐设备大修后、换版及实验期间 | 2025-01-01 | 2958465
Q/RW-TS-001-2023 |  |  | 普通型空罐 | 空罐 | 包材 | 红牛 |  |  | YF00000021 | 底盖蓝点偏移量 | 原料复检单 （空罐卷封检验报告） | 蓝点质量 | 是 | 到货检测 | 加严检测 | 储运部 | 品管部 | 定量 | 复检 | 1 | 托盘 | 大于等于1 | - | 20 | 罐 | 是 | 20 | 罐 | 蓝点偏移量检测尺 | ≤2mm | - | mm | 0 | 2 | 0 | 1 | 退货处理 | 从初检问题托盘中每托取20罐复检。 | 若仍有不合格，初检检测单元的所有商品做退货处理。 | 适用于原材料供应商制罐线改型、制罐设备大修后、换版及实验期间 | 2025-01-01 | 2958465
Q/RW-TS-001-2023 |  |  | 促销型空罐 | 空罐 | 包材 | 红牛 |  |  | YF00000021 | 底盖蓝点偏移量 | 原料复检单 （空罐卷封检验报告） | 蓝点质量 | 是 | 到货检测 | 加严检测 | 储运部 | 品管部 | 定量 | 复检 | 1 | 托盘 | 大于等于1 | - | 20 | 罐 | 是 | 20 | 罐 | 蓝点偏移量检测尺 | ≤2mm | - | mm | 0 | 2 | 0 | 1 | 退货处理 | 从初检问题托盘中每托取20罐复检。 | 若仍有不合格，初检检测单元的所有商品做退货处理。 | 适用于原材料供应商制罐线改型、制罐设备大修后、换版及实验期间 | 2025-01-01 | 2958465
Q/RW-TS-001-2023 |  |  | 普通型空罐 | 空罐 | 包材 | 红牛 |  |  | YF00000021 | 底盖蓝点外观 | 原料复检单 （空罐卷封检验报告） | 蓝点质量 | 是 | 到货检测 | 加严检测 | 储运部 | 品管部 | 定性 | 复检 | 1 | 托盘 | 大于等于1 | - | 20 | 罐 | 是 | 20 | 罐 | 触觉、目测检查 | 表面光滑、颜色在样板范围内、无划伤杂质异物等 | 粗糙/颜色不在样板范围内/划伤/杂质异物/其他 | - | - | - | - | 1 | 退货处理 | 从初检问题托盘中每托取20罐复检。 | 若仍有不合格，初检检测单元的所有商品做退货处理。 | 适用于原材料供应商制罐线改型、制罐设备大修后、换版及实验期间 | 2025-01-01 | 2958465
Q/RW-TS-001-2023 |  |  | 促销型空罐 | 空罐 | 包材 | 红牛 |  |  | YF00000021 | 底盖蓝点外观 | 原料复检单 （空罐卷封检验报告） | 蓝点质量 | 是 | 到货检测 | 加严检测 | 储运部 | 品管部 | 定性 | 复检 | 1 | 托盘 | 大于等于1 | - | 20 | 罐 | 是 | 20 | 罐 | 触觉、目测检查 | 表面光滑、颜色在样板范围内、无划伤杂质异物等 | 粗糙/颜色不在样板范围内/划伤/杂质异物/其他 | - | - | - | - | 1 | 退货处理 | 从初检问题托盘中每托取20罐复检。 | 若仍有不合格，初检检测单元的所有商品做退货处理。 | 适用于原材料供应商制罐线改型、制罐设备大修后、换版及实验期间 | 2025-01-01 | 2958465
Q/RW-TS-001-2023 |  |  | 普通型空罐 | 空罐 | 包材 | 红牛 |  |  | YC00000005 | 罐底墨码附着力 | 内涂膜检验报告 | 墨码试机 | 是 | 到货检测 | 加严检测 | 储运部 | 品管部 | 定性 | 初检 | 8 | 托盘 | 24 | - | 32 | 罐 | 是 | 32 | 罐 | 目测检查 | 清晰可辨 | - | - | - | - | - | 1 | 退货处理 | 每8托为一个检测单元，每一托盘随机抽取样品4罐，共32罐，并做好标识。其中24罐做本次检测。 | 若有不合格，初检检测单元的所有商品做退货处理。 | 适用于原材料供应商制罐线改型、制罐设备大修后、换版及实验期间 | 2025-01-01 | 2958465
Q/RW-TS-001-2023 |  |  | 促销型空罐 | 空罐 | 包材 | 红牛 |  |  | YC00000005 | 罐底墨码附着力 | 内涂膜检验报告 | 墨码试机 | 是 | 到货检测 | 加严检测 | 储运部 | 品管部 | 定性 | 初检 | 8 | 托盘 | 24 | - | 32 | 罐 | 是 | 32 | 罐 | 目测检查 | 清晰可辨 | - | - | - | - | - | 1 | 退货处理 | 每8托为一个检测单元，每一托盘随机抽取样品4罐，共32罐，并做好标识。其中24罐做本次检测。 | 若有不合格，初检检测单元的所有商品做退货处理。 | 适用于原材料供应商制罐线改型、制罐设备大修后、换版及实验期间 | 2025-01-01 | 2958465
Q/RW-TS-001-2023 |  |  | 普通型空罐 | 空罐 | 包材 | 红牛 |  |  | YC00000005 | 罐底墨码附着力 | 内涂膜检验报告 | 墨码试机 | 是 | 到货检测 | 加严检测 | 储运部 | 品管部 | 定性 | 初检 | 8 | 托盘 | 24 | - | 32 | 罐 | 是 | 32 | 罐 | 目测检查 | 手指擦拭2次不掉墨 | - | - | - | - | - | 1 | 退货处理 | 每8托为一个检测单元，每一托盘随机抽取样品4罐，共32罐，并做好标识。其中24罐做本次检测。 | 若有不合格，初检检测单元的所有商品做退货处理。 | 适用于原材料供应商制罐线改型、制罐设备大修后、换版及实验期间 | 2025-01-01 | 2958465
Q/RW-TS-001-2023 |  |  | 促销型空罐 | 空罐 | 包材 | 红牛 |  |  | YC00000005 | 罐底墨码附着力 | 内涂膜检验报告 | 墨码试机 | 是 | 到货检测 | 加严检测 | 储运部 | 品管部 | 定性 | 初检 | 8 | 托盘 | 24 | - | 32 | 罐 | 是 | 32 | 罐 | 目测检查 | 手指擦拭2次不掉墨 | - | - | - | - | - | 1 | 退货处理 | 每8托为一个检测单元，每一托盘随机抽取样品4罐，共32罐，并做好标识。其中24罐做本次检测。 | 若有不合格，初检检测单元的所有商品做退货处理。 | 适用于原材料供应商制罐线改型、制罐设备大修后、换版及实验期间 | 2025-01-01 | 2958465
Q/RW-TS-001-2023 |  |  | 普通型空罐 | 空罐 | 包材 | 红牛 |  |  | YC00000005 | 罐底墨码附着力 | 内涂膜检验报告 | 墨码试机 | 是 | 到货检测 | 加严检测 | 储运部 | 品管部 | 定性 | 初检 | 8 | 托盘 | 24 | - | 32 | 罐 | 是 | 32 | 罐 | 目测检查 | 手指擦拭2次不花码 | - | - | - | - | - | 1 | 复检 | 每8托为一个检测单元，每一托盘随机抽取样品4罐，共32罐，并做好标识。其中24罐做本次检测。 | 若有不合格，取同一托8罐复检。 | 适用于原材料供应商制罐线改型、制罐设备大修后、换版及实验期间 | 2025-01-01 | 2958465
Q/RW-TS-001-2023 |  |  | 促销型空罐 | 空罐 | 包材 | 红牛 |  |  | YC00000005 | 罐底墨码附着力 | 内涂膜检验报告 | 墨码试机 | 是 | 到货检测 | 加严检测 | 储运部 | 品管部 | 定性 | 初检 | 8 | 托盘 | 24 | - | 32 | 罐 | 是 | 32 | 罐 | 目测检查 | 手指擦拭2次不花码 | - | - | - | - | - | 1 | 复检 | 每8托为一个检测单元，每一托盘随机抽取样品4罐，共32罐，并做好标识。其中24罐做本次检测。 | 若有不合格，取同一托8罐复检。 | 适用于原材料供应商制罐线改型、制罐设备大修后、换版及实验期间 | 2025-01-01 | 2958465
Q/RW-TS-001-2023 |  |  | 普通型空罐 | 空罐 | 包材 | 红牛 |  |  | YF00000021 | 罐底墨码附着力 | 原料复检单 （内涂膜检验报告） | 墨码试机 | 是 | 到货检测 | 加严检测 | 储运部 | 品管部 | 定性 | 复检 | 1 | 托盘 | 大于等于1 | - | 8 | 罐 | 是 | 8 | 罐 | 目测检查 | 手指擦拭2次不花码 | - | - | - | - | - | 1 | 退货处理 | 从初检问题托盘中每托取8罐复检。 | 若仍有不合格，初检检测单元的所有商品做退货处理。 | 适用于原材料供应商制罐线改型、制罐设备大修后、换版及实验期间 | 2025-01-01 | 2958465
Q/RW-TS-001-2023 |  |  | 促销型空罐 | 空罐 | 包材 | 红牛 |  |  | YF00000021 | 罐底墨码附着力 | 原料复检单 （内涂膜检验报告） | 墨码试机 | 是 | 到货检测 | 加严检测 | 储运部 | 品管部 | 定性 | 复检 | 1 | 托盘 | 大于等于1 | - | 8 | 罐 | 是 | 8 | 罐 | 目测检查 | 手指擦拭2次不花码 | - | - | - | - | - | 1 | 退货处理 | 从初检问题托盘中每托取8罐复检。 | 若仍有不合格，初检检测单元的所有商品做退货处理。 | 适用于原材料供应商制罐线改型、制罐设备大修后、换版及实验期间 | 2025-01-01 | 2958465
Q/RW-TS-001-2023 |  |  |  | 顶盖 | 包材 | 红牛 |  |  | YC00000006 | 外径尺寸 | 顶盖/底盖检验报告 | 外径尺寸 | 是 | 到货检测 | 正常检测 | 品管部 | 品管部 | 定量 | 初检 | 1 | 托盘 | 3 | - | 15 | 片 | 是 | 15 | 片 | 盖尺寸综合检测仪 | 64.52-65.02 | - | mm | 64.52 | 65.02 | 2 | 1 | 复检 | 每1托为一个检测单元，取样品15片，其中3片做本次检测。 | 若有不合格，取同一托15片复检。 |  | 2025-01-01 | 2958465
Q/RW-TS-001-2023 |  |  |  | 顶盖 | 包材 | 红牛 |  |  | YF00000022 | 外径尺寸 | 原料复检单 （顶盖/底盖检验报告） | 外径尺寸 | 是 | 到货检测 | 正常检测 | 品管部 | 品管部 | 定量 | 复检 | 1 | 托盘 | 大于等于1 | - | 15 | 片 | 是 | 15 | 片 | 盖尺寸综合检测仪 | 64.52-65.02 | - | mm | 64.52 | 65.02 | 2 | 1 | 退货处理 | 从初检问题托盘中取15片复检。 | 若仍有不合格，初检检测单元的所有商品做退货处理。 |  | 2025-01-01 | 2958465
Q/RW-TS-001-2023 |  |  |  | 底盖 | 包材 | 红牛 |  |  | YC00000007 | 外径尺寸 | 顶盖/底盖检验报告 | 外径尺寸 | 是 | 到货检测 | 正常检测 | 品管部 | 品管部 | 定量 | 初检 | 1 | 托盘 | 3 | - | 15 | 片 | 是 | 15 | 片 | 盖尺寸综合检测仪 | 58.95-59.45 | - | mm | 58.95 | 59.45 | 2 | 1 | 复检 | 每1托为一个检测单元，取样品15片，其中3片做本次检测。 | 若有不合格，取同一托15片复检。 |  | 2025-01-01 | 2958465
Q/RW-TS-001-2023 |  |  |  | 底盖 | 包材 | 红牛 |  |  | YF00000023 | 外径尺寸 | 原料复检单 （顶盖/底盖检验报告） | 外径尺寸 | 是 | 到货检测 | 正常检测 | 品管部 | 品管部 | 定量 | 复检 | 1 | 托盘 | 大于等于1 | - | 15 | 片 | 是 | 15 | 片 | 盖尺寸综合检测仪 | 58.95-59.45 | - | mm | 58.95 | 59.45 | 2 | 1 | 退货处理 | 从初检问题托盘中取15片复检。 | 若仍有不合格，初检检测单元的所有商品做退货处理。 |  | 2025-01-01 | 2958465
Q/RW-TS-001-2023 |  |  |  | 顶盖 | 包材 | 红牛 |  |  | YC00000006 | 埋头度 | 顶盖/底盖检验报告 | 埋头度 | 是 | 到货检测 | 正常检测 | 品管部 | 品管部 | 定量 | 初检 | 1 | 托盘 | 3 | - | 15 | 片 | 是 | 15 | 片 | 盖尺寸综合检测仪 | 6.20-6.50 | - | mm | 6.2 | 6.5 | 2 | 1 | 复检 | 每1托为一个检测单元，取样品15片，其中3片做本次检测。 | 若有不合格，取同一托15片复检。 |  | 2025-01-01 | 2958465
Q/RW-TS-001-2023 |  |  |  | 顶盖 | 包材 | 红牛 |  |  | YF00000022 | 埋头度 | 原料复检单 （顶盖/底盖检验报告） | 埋头度 | 是 | 到货检测 | 正常检测 | 品管部 | 品管部 | 定量 | 复检 | 1 | 托盘 | 大于等于1 | - | 15 | 片 | 是 | 15 | 片 | 盖尺寸综合检测仪 | 6.20-6.50 | - | mm | 6.2 | 6.5 | 2 | 1 | 退货处理 | 从初检问题托盘中取15片复检。 | 若仍有不合格，初检检测单元的所有商品做退货处理。 |  | 2025-01-01 | 2958465
Q/RW-TS-001-2023 |  |  |  | 底盖 | 包材 | 红牛 |  |  | YC00000007 | 埋头度 | 顶盖/底盖检验报告 | 埋头度 | 是 | 到货检测 | 正常检测 | 品管部 | 品管部 | 定量 | 初检 | 1 | 托盘 | 3 | - | 15 | 片 | 是 | 15 | 片 | 盖尺寸综合检测仪 | 3.85-4.15 | - | mm | 3.85 | 4.15 | 2 | 1 | 复检 | 每1托为一个检测单元，取样品15片，其中3片做本次检测。 | 若有不合格，取同一托15片复检。 |  | 2025-01-01 | 2958465
Q/RW-TS-001-2023 |  |  |  | 底盖 | 包材 | 红牛 |  |  | YF00000023 | 埋头度 | 原料复检单 （顶盖/底盖检验报告） | 埋头度 | 是 | 到货检测 | 正常检测 | 品管部 | 品管部 | 定量 | 复检 | 1 | 托盘 | 大于等于1 | - | 15 | 片 | 是 | 15 | 片 | 盖尺寸综合检测仪 | 3.85-4.15 | - | mm | 3.85 | 4.15 | 2 | 1 | 退货处理 | 从初检问题托盘中取15片复检。 | 若仍有不合格，初检检测单元的所有商品做退货处理。 |  | 2025-01-01 | 2958465
Q/RW-TS-001-2023 |  |  |  | 顶盖 | 包材 | 红牛 |  |  | YC00000006 | 钩边高度 | 顶盖/底盖检验报告 | 勾边高度 | 是 | 到货检测 | 正常检测 | 品管部 | 品管部 | 定量 | 初检 | 1 | 托盘 | 3 | - | 15 | 片 | 是 | 15 | 片 | 盖尺寸综合检测仪 | 1.80-2.20 | - | mm | 1.8 | 2.2 | 2 | 1 | 复检 | 每1托为一个检测单元，取样品15片，其中3片做本次检测。 | 若有不合格，取同一托15片复检。 |  | 2025-01-01 | 2958465
Q/RW-TS-001-2023 |  |  |  | 顶盖 | 包材 | 红牛 |  |  | YF00000022 | 钩边高度 | 原料复检单 （顶盖/底盖检验报告） | 勾边高度 | 是 | 到货检测 | 正常检测 | 品管部 | 品管部 | 定量 | 复检 | 1 | 托盘 | 大于等于1 | - | 15 | 片 | 是 | 15 | 片 | 盖尺寸综合检测仪 | 1.80-2.20 | - | mm | 1.8 | 2.2 | 2 | 1 | 退货处理 | 从初检问题托盘中取15片复检。 | 若仍有不合格，初检检测单元的所有商品做退货处理。 |  | 2025-01-01 | 2958465
Q/RW-TS-001-2023 |  |  |  | 底盖 | 包材 | 红牛 |  |  | YC00000007 | 钩边高度 | 顶盖/底盖检验报告 | 勾边高度 | 是 | 到货检测 | 正常检测 | 品管部 | 品管部 | 定量 | 初检 | 1 | 托盘 | 3 | - | 15 | 片 | 是 | 15 | 片 | 盖尺寸综合检测仪 | 1.90-2.20 | - | mm | 1.9 | 2.2 | 2 | 1 | 复检 | 每1托为一个检测单元，取样品15片，其中3片做本次检测。 | 若有不合格，取同一托15片复检。 |  | 2025-01-01 | 2958465
Q/RW-TS-001-2023 |  |  |  | 底盖 | 包材 | 红牛 |  |  | YF00000023 | 钩边高度 | 原料复检单 （顶盖/底盖检验报告） | 勾边高度 | 是 | 到货检测 | 正常检测 | 品管部 | 品管部 | 定量 | 复检 | 1 | 托盘 | 大于等于1 | - | 15 | 片 | 是 | 15 | 片 | 盖尺寸综合检测仪 | 1.90-2.20 | - | mm | 1.9 | 2.2 | 2 | 1 | 退货处理 | 从初检问题托盘中取15片复检。 | 若仍有不合格，初检检测单元的所有商品做退货处理。 |  | 2025-01-01 | 2958465
Q/RW-TS-001-2023 |  |  |  | 顶盖 | 包材 | 红牛 |  |  | YC00000006 | 干膜重量 | 顶盖/底盖检验报告 | 干膜重量 | 是 | 到货检测 | 正常检测 | 品管部 | 品管部 | 定量 | 初检 | 1 | 托盘 | 3 | - | 15 | 片 | 是 | 15 | 片 | 电子分析天平 | 35-55 | - | mg | 35 | 55 | 0 | 1 | 复检 | 每1托为一个检测单元，取样品15片，其中3片做本次检测。 | 若有不合格，取同一托15片复检。 |  | 2025-01-01 | 2958465
Q/RW-TS-001-2023 |  |  |  | 顶盖 | 包材 | 红牛 |  |  | YF00000022 | 干膜重量 | 原料复检单 （顶盖/底盖检验报告） | 干膜重量 | 是 | 到货检测 | 正常检测 | 品管部 | 品管部 | 定量 | 复检 | 1 | 托盘 | 大于等于1 | - | 15 | 片 | 是 | 15 | 片 | 电子分析天平 | 35-55 | - | mg | 35 | 55 | 0 | 1 | 退货处理 | 从初检问题托盘中取15片复检。 | 若仍有不合格，初检检测单元的所有商品做退货处理。 |  | 2025-01-01 | 2958465
Q/RW-TS-001-2023 |  |  |  | 底盖 | 包材 | 红牛 |  |  | YC00000007 | 干膜重量 | 顶盖/底盖检验报告 | 干膜重量 | 是 | 到货检测 | 正常检测 | 品管部 | 品管部 | 定量 | 初检 | 1 | 托盘 | 3 | - | 15 | 片 | 是 | 15 | 片 | 电子分析天平 | 35-55 | - | mg | 35 | 55 | 0 | 1 | 复检 | 每1托为一个检测单元，取样品15片，其中3片做本次检测。 | 若有不合格，取同一托15片复检。 |  | 2025-01-01 | 2958465
Q/RW-TS-001-2023 |  |  |  | 底盖 | 包材 | 红牛 |  |  | YF00000023 | 干膜重量 | 原料复检单 （顶盖/底盖检验报告） | 干膜重量 | 是 | 到货检测 | 正常检测 | 品管部 | 品管部 | 定量 | 复检 | 1 | 托盘 | 大于等于1 | - | 15 | 片 | 是 | 15 | 片 | 电子分析天平 | 35-55 | - | mg | 35 | 55 | 0 | 1 | 退货处理 | 从初检问题托盘中取15片复检。 | 若仍有不合格，初检检测单元的所有商品做退货处理。 |  | 2025-01-01 | 2958465
Q/RW-TS-001-2023 |  |  |  | 顶盖 | 包材 | 红牛 |  |  | YC00000006 | 启破力 | 顶盖/底盖检验报告 | 启破力 | 是 | 到货检测 | 正常检测 | 品管部 | 品管部 | 定量 | 初检 | 1 | 托盘 | 3 | - | 15 | 片 | 是 | 15 | 片 | 启破力、全开力测定仪 | 7-14 | - | N | 7 | 14 | 0 | 1 | 复检 | 每1托为一个检测单元，取样品15片，其中3片做本次检测。 | 若有不合格，取同一托15片复检。 |  | 2025-01-01 | 2958465
Q/RW-TS-001-2023 |  |  |  | 顶盖 | 包材 | 红牛 |  |  | YF00000025 | 启破力 | 原料复检单 （顶盖/底盖检验报告） | 启破力 | 是 | 到货检测 | 正常检测 | 品管部 | 品管部 | 定量 | 复检 | 1 | 托盘 | 大于等于1 | - | 15 | 片 | 是 | 15 | 片 | 启破力、全开力测定仪 | 7-14 | - | N | 7 | 14 | 0 | 1 | 退货处理 | 从初检问题托盘中取15片复检。 | 若仍有不合格，初检检测单元的所有商品做退货处理。 |  | 2025-01-01 | 2958465
Q/RW-TS-001-2023 |  |  |  | 顶盖 | 包材 | 红牛 |  |  | YC00000006 | 全开力 | 顶盖/底盖检验报告 | 全开力 | 是 | 到货检测 | 正常检测 | 品管部 | 品管部 | 定量 | 初检 | 1 | 托盘 | 3 | - | 15 | 片 | 是 | 15 | 片 | 启破力、全开力测定仪 | 15-40 | - | N | 15 | 40 | 0 | 1 | 复检 | 每1托为一个检测单元，取样品15片，其中3片做本次检测。 | 若有不合格，取同一托15片复检。 |  | 2025-01-01 | 2958465
Q/RW-TS-001-2023 |  |  |  | 顶盖 | 包材 | 红牛 |  |  | YF00000025 | 全开力 | 原料复检单 （顶盖/底盖检验报告） | 全开力 | 是 | 到货检测 | 正常检测 | 品管部 | 品管部 | 定量 | 复检 | 1 | 托盘 | 大于等于1 | - | 15 | 片 | 是 | 15 | 片 | 启破力、全开力测定仪 | 15-40 | - | N | 15 | 40 | 0 | 1 | 退货处理 | 从初检问题托盘中取15片复检。 | 若仍有不合格，初检检测单元的所有商品做退货处理。 |  | 2025-01-01 | 2958465
Q/RW-TS-001-2023 |  |  |  | 顶盖 | 包材 | 红牛 |  |  | YC00000006 | 缺陷电流 | 顶盖/底盖检验报告 | 缺陷电流 | 是 | 到货检测 | 正常检测 | 品管部 | 品管部 | 定量 | 初检 | 1 | 托盘 | 3 | - | 15 | 片 | 是 | 15 | 片 | 电流检测仪 | ≤3 | - | mA | 0 | 3 | 0 | 1 | 复检 | 每1托为一个检测单元，取样品15片，其中3片做本次检测。 | 若有不合格，取同一托15片复检。 |  | 2025-01-01 | 2958465
Q/RW-TS-001-2023 |  |  |  | 顶盖 | 包材 | 红牛 |  |  | YF00000022 | 缺陷电流 | 原料复检单 （顶盖/底盖检验报告） | 缺陷电流 | 是 | 到货检测 | 正常检测 | 品管部 | 品管部 | 定量 | 复检 | 1 | 托盘 | 大于等于1 | - | 15 | 片 | 是 | 15 | 片 | 电流检测仪 | ≤3 | - | mA | 0 | 3 | 0 | 1 | 退货处理 | 从初检问题托盘中取15片复检。 | 若仍有不合格，初检检测单元的所有商品做退货处理。 |  | 2025-01-01 | 2958465
Q/RW-TS-001-2023 |  |  |  | 底盖 | 包材 | 红牛 |  |  | YC00000007 | 缺陷电流 | 顶盖/底盖检验报告 | 缺陷电流 | 是 | 到货检测 | 正常检测 | 品管部 | 品管部 | 定量 | 初检 | 1 | 托盘 | 3 | - | 15 | 片 | 是 | 15 | 片 | 电流检测仪 | ≤3 | - | mA | 0 | 3 | 0 | 1 | 复检 | 每1托为一个检测单元，取样品15片，其中3片做本次检测。 | 若有不合格，取同一托15片复检。 |  | 2025-01-01 | 2958465
Q/RW-TS-001-2023 |  |  |  | 底盖 | 包材 | 红牛 |  |  | YF00000023 | 缺陷电流 | 原料复检单 （顶盖/底盖检验报告） | 缺陷电流 | 是 | 到货检测 | 正常检测 | 品管部 | 品管部 | 定量 | 复检 | 1 | 托盘 | 大于等于1 | - | 15 | 片 | 是 | 15 | 片 | 电流检测仪 | ≤3 | - | mA | 0 | 3 | 0 | 1 | 退货处理 | 从初检问题托盘中取15片复检。 | 若仍有不合格，初检检测单元的所有商品做退货处理。 |  | 2025-01-01 | 2958465
Q/RW-TS-001-2023 |  |  |  | 顶盖 | 包材 | 红牛 |  |  | YC00000006 | 拉环羽化 | 顶盖/底盖检验报告 | 羽化检测 | 是 | 到货检测 | 正常检测 | 品管部 | 品管部 | 定量 | 初检 | 1 | 托盘 | 10 | - | 15 | 片 | 是 | 15 | 片 | 目测检查 | ＜1.5 | - | 级 | 0 | 1 | 1 | 1 | 复检 | 每1托为一个检测单元，取样品15片，其中10片做本次检测。顶盖放置于95℃的红牛溶液10分钟，瞬间冷却，拉开拉环，观察舌片上漆膜脱落的程度。 | 若有不合格，取同一托50片复检。 |  | 2025-01-01 | 2958465
Q/RW-TS-001-2023 |  |  |  | 顶盖 | 包材 | 红牛 |  |  | YF00000022 | 拉环羽化 | 原料复检单 （顶盖/底盖检验报告） | 羽化检测 | 是 | 到货检测 | 正常检测 | 品管部 | 品管部 | 定量 | 复检 | 1 | 托盘 | 大于等于1 | - | 50 | 片 | 是 | 50 | 片 | 目测检查 | ＜1.5 | - | 级 | 0 | 1 | 1 | 1 | 退货处理 | 顶盖放置于95℃的红牛溶液10分钟，瞬间冷却，拉开拉环，观察舌片上漆膜脱落的程度。 | 若仍有不合格，初检检测单元的所有商品做退货处理。 |  | 2025-01-01 | 2958465
Q/RW-TS-001-2023 |  |  |  | 底盖 | 包材 | 红牛 |  |  | YC00000007 | 底盖蓝点直径 | 顶盖/底盖检验报告 （强化型） | 底盖蓝点 | 是 | 到货检测 | 正常检测 | 品管部 | 品管部 | 定量 | 初检 | 1 | 托盘 | 15 | - | 15 | 片 | 是 | 15 | 片 | 蓝点偏移量检测尺 | 14±0.5 | - | mm | 13.5 | 14.5 | 1 | 1 | 复检 | 每1托为一个检测单元，取样品15片，15片均做本次检测。 | 若有不合格，取同一托20片复检。 |  | 2025-01-01 | 2958465
Q/RW-TS-001-2023 |  |  |  | 底盖 | 包材 | 红牛 |  |  | YF00000023 | 底盖蓝点直径 | 原料复检单 （强化型：顶盖/底盖检验报告） | 底盖蓝点 | 是 | 到货检测 | 正常检测 | 品管部 | 品管部 | 定量 | 复检 | 1 | 托盘 | 大于等于1 | - | 20 | 片 | 是 | 20 | 片 | 蓝点偏移量检测尺 | 14±0.5 | - | mm | 13.5 | 14.5 | 1 | 1 | 退货处理 | 从初检问题托盘中取20片复检。 | 若仍有不合格，初检检测单元的所有商品做退货处理。 |  | 2025-01-01 | 2958465
Q/RW-TS-001-2023 |  |  |  | 底盖 | 包材 | 红牛 |  |  | YC00000007 | 底盖蓝点偏移量 | 顶盖/底盖检验报告 （强化型） | 底盖蓝点 | 是 | 到货检测 | 正常检测 | 品管部 | 品管部 | 定量 | 初检 | 1 | 托盘 | 15 | - | 15 | 片 | 是 | 15 | 片 | 蓝点偏移量检测尺 | ＜1.5 | - | mm | 0 | 1.4 | 1 | 1 | 复检 | 每1托为一个检测单元，取样品15片，15片均做本次检测。 | 若有不合格，取同一托20片复检。 |  | 2025-01-01 | 2958465
Q/RW-TS-001-2023 |  |  |  | 底盖 | 包材 | 红牛 |  |  | YF00000023 | 底盖蓝点偏移量 | 原料复检单 （强化型：顶盖/底盖检验报告） | 底盖蓝点 | 是 | 到货检测 | 正常检测 | 品管部 | 品管部 | 定量 | 复检 | 1 | 托盘 | 大于等于1 | - | 20 | 片 | 是 | 20 | 片 | 蓝点偏移量检测尺 | ＜1.5 | - | mm | 0 | 1.4 | 1 | 1 | 退货处理 | 从初检问题托盘中取20片复检。 | 若仍有不合格，初检检测单元的所有商品做退货处理。 |  | 2025-01-01 | 2958465
Q/RW-TS-001-2023 |  |  |  | 底盖 | 包材 | 红牛 |  |  | YC00000007 | 底盖蓝点外观 | 顶盖/底盖检验报告 （强化型） | 底盖蓝点 | 是 | 到货检测 | 正常检测 | 品管部 | 品管部 | 定性 | 初检 | 1 | 托盘 | 15 | - | 15 | 片 | 是 | 15 | 片 | 触觉、目测检查 | 表面光滑、颜色在样板范围内、无划伤杂质异物 | 粗糙/颜色不在样板范围内/划伤/杂质异物/其他 | - | - | - | - | 1 | 复检 | 每1托为一个检测单元，取样品15片，15片均做本次检测。 | 若有不合格，取同一托20片复检。 |  | 2025-01-01 | 2958465
Q/RW-TS-001-2023 |  |  |  | 底盖 | 包材 | 红牛 |  |  | YF00000023 | 底盖蓝点外观 | 原料复检单 （强化型：顶盖/底盖检验报告） | 底盖蓝点 | 是 | 到货检测 | 正常检测 | 品管部 | 品管部 | 定性 | 复检 | 1 | 托盘 | 大于等于1 | - | 20 | 片 | 是 | 20 | 片 | 触觉、目测检查 | 表面光滑、颜色在样板范围内、无划伤杂质异物 | 粗糙/颜色不在样板范围内/划伤/杂质异物/其他 | - | - | - | - | 1 | 退货处理 | 从初检问题托盘中取20片复检。 | 若仍有不合格，初检检测单元的所有商品做退货处理。 |  | 2025-01-01 | 2958465
Q/RW-TS-001-2023 |  |  |  | 顶盖 | 包材 | 红牛 |  |  | YC00000006 | 外观印刷（仅顶盖） | 顶盖/底盖检验报告 | 外观检测 | 是 | 到货检测 | 正常检测 | 品管部 | 品管部 | 定性 | 初检 | 1 | 托盘 | 15 | - | 15 | 片 | 是 | 15 | 片 | 目测检查 | 外观印刷无A类缺陷 | 盖面印刷内容不正确/盖内涂含有杂质/盖内涂有异味/盖内涂有缺损/盖内涂有断胶/盖内涂有局部缺胶/盖内侧明显油污/盖内侧异物污染/金属暴露(单片缺陷电流值≥3mA)/涂膜剥离或脱落/钩边严重皱折/密封胶污染/密封胶搭结不均匀/无密封胶/顶盖拉环明显擦伤有露铝现象(硫酸铜试验)/无拉环(片) | - | - | - | - | 1 | 复检 | 每1托为一个检测单元，取样品15片，15片均做本次检测。 | 若有不合格，取同一托1000片复检。 |  | 2025-01-01 | 2958465
Q/RW-TS-001-2023 |  |  |  | 顶盖 | 包材 | 红牛 |  |  | YC00000006 | 外观印刷（仅顶盖） | 顶盖/底盖检验报告 | 外观检测 | 是 | 到货检测 | 正常检测 | 品管部 | 品管部 | 定性 | 初检 | 1 | 托盘 | 15 | - | 15 | 片 | 是 | 15 | 片 | 目测检查 | 外观印刷无B类缺陷 | 密封胶粘连/密封胶缺失>2mm²/内涂膜划痕/内涂膜擦伤但金属不暴露(缺陷电流值<3mA)/钩边轻度皱折或明显变形 | - | - | - | - | 1 | 复检 | 每1托为一个检测单元，取样品15片，15片均做本次检测。 | 若有不合格，取同一托1000片复检。 |  | 2025-01-01 | 2958465
Q/RW-TS-001-2023 |  |  |  | 顶盖 | 包材 | 红牛 |  |  | YF00000024 | 外观印刷（仅顶盖） | 原料复检单 （顶盖/底盖检验报告） | 外观检测 | 是 | 到货检测 | 正常检测 | 品管部 | 品管部 | 定性 | 复检 | 1 | 托盘 | 大于等于1 | - | 1000 | 片 | 是 | 1000 | 片 | 目测检查 | 外观印刷无A类缺陷 | 盖面印刷内容不正确/盖内涂含有杂质/盖内涂有异味/盖内涂有缺损/盖内涂有断胶/盖内涂有局部缺胶/盖内侧明显油污/盖内侧异物污染/金属暴露(单片缺陷电流值≥3mA)/涂膜剥离或脱落/钩边严重皱折/密封胶污染/密封胶搭结不均匀/无密封胶/顶盖拉环明显擦伤有露铝现象(硫酸铜试验)/无拉环(片) | - | - | - | - | 1 | 退货处理 | 从初检问题托盘中取1000片复检。 | 若仍有不合格，初检检测单元的所有商品做退货处理。 |  | 2025-01-01 | 2958465
Q/RW-TS-001-2023 |  |  |  | 顶盖 | 包材 | 红牛 |  |  | YF00000024 | 外观印刷（仅顶盖） | 原料复检单 （顶盖/底盖检验报告） | 外观检测 | 是 | 到货检测 | 正常检测 | 品管部 | 品管部 | 定性 | 复检 | 1 | 托盘 | 大于等于1 | - | 1000 | 片 | 是 | 1000 | 片 | 目测检查 | 外观印刷无B类缺陷 | 密封胶粘连/密封胶缺失>2mm²/内涂膜划痕/内涂膜擦伤但金属不暴露(缺陷电流值<3mA)/钩边轻度皱折或明显变形 | - | - | - | - | 200 | 退货处理 | 从初检问题托盘中取1000片复检。 | 若缺陷比例≥20%，初检检测单元的所有商品做退货处理。 |  | 2025-01-01 | 2958465
Q/RW-TS-001-2023 |  |  |  | 顶盖 | 包材 | 红牛 | 8886 | 红牛维他命饮料（江苏）有限公司 | YC00000006 | 注胶附着力（仅顶盖） | 顶盖/底盖检验报告 | 防伪附着力 | 是 | 到货检测 | 正常检测 | 品管部 | 品管部 | 定性 | 初检 | 1 | 托盘 | 15 | - | 15 | 片 | 是 | 15 | 片 | 38号专用笔 | 用38号专用笔在顶盖上画线，无明显缩水。 | - | - | - | - | - | 1 | 复检 | 每1托为一个检测单元，取样品15片，15片均做本次检测。 | 若有不合格，取同一托50片复检。 |  | 2025-01-01 | 2958465
Q/RW-TS-001-2023 |  |  |  | 顶盖 | 包材 | 红牛 | 8885 | 广东红牛维他命饮料有限公司 | YC00000006 | 注胶附着力（仅顶盖） | 顶盖/底盖检验报告 | 防伪附着力 | 是 | 到货检测 | 正常检测 | 品管部 | 品管部 | 定性 | 初检 | 1 | 托盘 | 15 | - | 15 | 片 | 是 | 15 | 片 | 38号专用笔 | 用38号专用笔在顶盖上画线，无明显缩水。 | - | - | - | - | - | 1 | 复检 | 每1托为一个检测单元，取样品15片，15片均做本次检测。 | 若有不合格，取同一托25片复检。 |  | 2025-01-01 | 2958465
Q/RW-TS-001-2023 |  |  |  | 顶盖 | 包材 | 红牛 | 8095 | 辽宁奥瑞金食品工业有限公司 | YC00000006 | 注胶附着力（仅顶盖） | 顶盖/底盖检验报告 | 防伪附着力 | 是 | 到货检测 | 正常检测 | 品管部 | 品管部 | 定性 | 初检 | 1 | 托盘 | 15 | - | 15 | 片 | 是 | 15 | 片 | 38号专用笔 | 用38号专用笔在顶盖上画线，无明显缩水。 | - | - | - | - | - | 1 | 复检 | 每1托为一个检测单元，取样品15片，15片均做本次检测。 | 若有不合格，取同一托25片复检。 |  | 2025-01-01 | 2958465
Q/RW-TS-001-2023 |  |  |  | 顶盖 | 包材 | 红牛 | 8883 | 红牛维他命饮料（湖北）有限公司 | YC00000006 | 注胶附着力（仅顶盖） | 顶盖/底盖检验报告 | 防伪附着力 | 是 | 到货检测 | 正常检测 | 品管部 | 品管部 | 定性 | 初检 | 1 | 托盘 | 15 | - | 15 | 片 | 是 | 15 | 片 | 38号专用笔 | 用38号专用笔在顶盖上画线，无明显缩水。 | - | - | - | - | - | 1 | 复检 | 每1托为一个检测单元，取样品15片，15片均做本次检测。 | 若有不合格，取同一托25片复检。 |  | 2025-01-01 | 2958465
Q/RW-TS-001-2023 |  |  |  | 顶盖 | 包材 | 红牛 | 6866 | 华彬快速消费品饮料（福建）有限公司 | YC00000006 | 注胶附着力（仅顶盖） | 顶盖/底盖检验报告 | 防伪附着力 | 是 | 到货检测 | 正常检测 | 品管部 | 品管部 | 定性 | 初检 | 1 | 托盘 | 15 | - | 15 | 片 | 是 | 15 | 片 | 38号专用笔 | 用38号专用笔在顶盖上画线，无明显缩水。 | - | - | - | - | - | 1 | 复检 | 每1托为一个检测单元，取样品15片，15片均做本次检测。 | 若有不合格，取同一托25片复检。 |  | 2025-01-01 | 2958465
Q/RW-TS-001-2023 |  |  |  | 顶盖 | 包材 | 红牛 | 6865 | 华彬快速消费品饮料（贵州）有限公司 | YC00000006 | 注胶附着力（仅顶盖） | 顶盖/底盖检验报告 | 防伪附着力 | 是 | 到货检测 | 正常检测 | 品管部 | 品管部 | 定性 | 初检 | 1 | 托盘 | 15 | - | 15 | 片 | 是 | 15 | 片 | 38号专用笔 | 用38号专用笔在顶盖上画线，无明显缩水。 | - | - | - | - | - | 1 | 复检 | 每1托为一个检测单元，取样品15片，15片均做本次检测。 | 若有不合格，取同一托25片复检。 |  | 2025-01-01 | 2958465
Q/RW-TS-001-2023 |  |  |  | 顶盖 | 包材 | 红牛 | 8886 | 红牛维他命饮料（江苏）有限公司 | YF00000022 | 注胶附着力（仅顶盖） | 原料复检单 （顶盖/底盖检验报告） | 防伪附着力 | 是 | 到货检测 | 正常检测 | 品管部 | 品管部 | 定性 | 复检 | 1 | 托盘 | 大于等于1 | - | 50 | 片 | 是 | 50 | 片 | 38号专用笔 | 用38号专用笔在顶盖上画线，无明显缩水。 | - | - | - | - | - | 1 | 退货处理 | 从初检问题托盘中取50片复检。 | 若仍有不合格，初检检测单元的所有商品做退货处理。 |  | 2025-01-01 | 2958465
Q/RW-TS-001-2023 |  |  |  | 顶盖 | 包材 | 红牛 | 8885 | 广东红牛维他命饮料有限公司 | YF00000022 | 注胶附着力（仅顶盖） | 原料复检单 （顶盖/底盖检验报告） | 防伪附着力 | 是 | 到货检测 | 正常检测 | 品管部 | 品管部 | 定性 | 复检 | 1 | 托盘 | 大于等于1 | - | 25 | 片 | 是 | 25 | 片 | 38号专用笔 | 用38号专用笔在顶盖上画线，无明显缩水。 | - | - | - | - | - | 1 | 退货处理 | 从初检问题托盘中取25片复检。 | 若仍有不合格，初检检测单元的所有商品做退货处理。 |  | 2025-01-01 | 2958465
Q/RW-TS-001-2023 |  |  |  | 顶盖 | 包材 | 红牛 | 8095 | 辽宁奥瑞金食品工业有限公司 | YF00000022 | 注胶附着力（仅顶盖） | 原料复检单 （顶盖/底盖检验报告） | 防伪附着力 | 是 | 到货检测 | 正常检测 | 品管部 | 品管部 | 定性 | 复检 | 1 | 托盘 | 大于等于1 | - | 25 | 片 | 是 | 25 | 片 | 38号专用笔 | 用38号专用笔在顶盖上画线，无明显缩水。 | - | - | - | - | - | 1 | 退货处理 | 从初检问题托盘中取25片复检。 | 若仍有不合格，初检检测单元的所有商品做退货处理。 |  | 2025-01-01 | 2958465
Q/RW-TS-001-2023 |  |  |  | 顶盖 | 包材 | 红牛 | 8883 | 红牛维他命饮料（湖北）有限公司 | YF00000022 | 注胶附着力（仅顶盖） | 原料复检单 （顶盖/底盖检验报告） | 防伪附着力 | 是 | 到货检测 | 正常检测 | 品管部 | 品管部 | 定性 | 复检 | 1 | 托盘 | 大于等于1 | - | 25 | 片 | 是 | 25 | 片 | 38号专用笔 | 用38号专用笔在顶盖上画线，无明显缩水。 | - | - | - | - | - | 1 | 退货处理 | 从初检问题托盘中取25片复检。 | 若仍有不合格，初检检测单元的所有商品做退货处理。 |  | 2025-01-01 | 2958465
Q/RW-TS-001-2023 |  |  |  | 顶盖 | 包材 | 红牛 | 6866 | 华彬快速消费品饮料（福建）有限公司 | YF00000022 | 注胶附着力（仅顶盖） | 原料复检单 （顶盖/底盖检验报告） | 防伪附着力 | 是 | 到货检测 | 正常检测 | 品管部 | 品管部 | 定性 | 复检 | 1 | 托盘 | 大于等于1 | - | 25 | 片 | 是 | 25 | 片 | 38号专用笔 | 用38号专用笔在顶盖上画线，无明显缩水。 | - | - | - | - | - | 1 | 退货处理 | 从初检问题托盘中取25片复检。 | 若仍有不合格，初检检测单元的所有商品做退货处理。 |  | 2025-01-01 | 2958465
Q/RW-TS-001-2023 |  |  |  | 顶盖 | 包材 | 红牛 | 6865 | 华彬快速消费品饮料（贵州）有限公司 | YF00000022 | 注胶附着力（仅顶盖） | 原料复检单 （顶盖/底盖检验报告） | 防伪附着力 | 是 | 到货检测 | 正常检测 | 品管部 | 品管部 | 定性 | 复检 | 1 | 托盘 | 大于等于1 | - | 25 | 片 | 是 | 25 | 片 | 38号专用笔 | 用38号专用笔在顶盖上画线，无明显缩水。 | - | - | - | - | - | 1 | 退货处理 | 从初检问题托盘中取25片复检。 | 若仍有不合格，初检检测单元的所有商品做退货处理。 |  | 2025-01-01 | 2958465
Q/RW-TS-001-2023 |  |  | 促销型顶盖 | 顶盖 | 包材 | 红牛 |  |  | YC00000006 | 拉环二维码 | 顶盖/底盖检验报告 | 二维码检测 | 是 | 到货检测 | 正常检测 | 品管部 | 品管部 | 定性 | 初检 | 1 | 托盘 | 15 | - | 15 | 片 | 是 | 15 | 片 | 手机扫码 | 清晰、完整、快速识别，扫读内容符合要求 | 模糊/完整/识别慢/扫读内容错误 | - | - | - | - | 1 | 复检 | 每1托为一个检测单元，取样品15片，15片均做本次检测。 | 若有不合格，取同一托20片复检。 |  | 2025-01-01 | 2958465
Q/RW-TS-001-2023 |  |  | 促销型顶盖 | 顶盖 | 包材 | 红牛 |  |  | YF00000022 | 拉环二维码 | 原料复检单 （顶盖/底盖检验报告） | 二维码检测 | 是 | 到货检测 | 正常检测 | 品管部 | 品管部 | 定性 | 复检 | 1 | 托盘 | 大于等于1 | - | 20 | 片 | 是 | 20 | 片 | 手机扫码 | 清晰、完整、快速识别，扫读内容符合要求 | 模糊/完整/识别慢/扫读内容错误 | - | - | - | - | 1 | 退货处理 | 从初检问题托盘中取20片复检。 | 若仍有不合格，初检检测单元的所有商品做退货处理。 |  | 2025-01-01 | 2958465
Q/RW-TS-001-2023 |  |  | 普通型纸皮 | 纸皮 | 包材 | 红牛 |  |  | YC00000008 | 重量 | 纸皮进货检验报告 | 重量 | 是 | 到货检测 | 正常检测 | 储运部 | 品管部 | 定量 | 初检 | 150000 | 张 | 3 | - | 3 | 张 | 是 | 3 | 张 | 电子分析天平 | 180-240 | - | g | 180 | 240 | 0 | 1 | 复检 | 每次到货每3万张随机抽检3张，不足3万张按照3万张标准进行抽样检测。用直尺测量图示中相应位置尺寸。 | 若有不合格，取同一检测单元9张进行复检。 |  | 2025-01-01 | 2958465
Q/RW-TS-001-2023 |  |  | 非箱内码促销纸皮 | 纸皮 | 包材 | 红牛 |  |  | YC00000008 | 重量 | 纸皮进货检验报告 | 重量 | 是 | 到货检测 | 正常检测 | 储运部 | 品管部 | 定量 | 初检 | 150000 | 张 | 3 | - | 3 | 张 | 是 | 3 | 张 | 电子分析天平 | 180-240 | - | g | 180 | 240 | 0 | 1 | 复检 | 每次到货每3万张随机抽检3张，不足3万张按照3万张标准进行抽样检测。用直尺测量图示中相应位置尺寸。 | 若有不合格，取同一检测单元9张进行复检。 |  | 2025-01-01 | 2958465
Q/RW-TS-001-2023 |  |  | 箱内码促销纸皮 | 纸皮 | 包材 | 红牛 |  |  | YC00000008 | 重量 | 纸皮进货检验报告 | 重量 | 是 | 到货检测 | 正常检测 | 储运部 | 品管部 | 定量 | 初检 | 150000 | 张 | 3 | - | 3 | 张 | 是 | 3 | 张 | 电子分析天平 | 180-240 | - | g | 180 | 240 | 0 | 1 | 复检 | 每次到货每3万张随机抽检3张，不足3万张按照3万张标准进行抽样检测。用直尺测量图示中相应位置尺寸。 | 若有不合格，取同一检测单元9张进行复检。 |  | 2025-01-01 | 2958465
Q/RW-TS-001-2023 |  |  | 六罐装纸皮 | 纸皮 | 包材 | 红牛 |  |  | YC00000008 | 重量 | 纸皮进货检验报告 | 重量 | 是 | 到货检测 | 正常检测 | 储运部 | 品管部 | 定量 | 初检 | 150000 | 张 | 3 | - | 3 | 张 | 是 | 3 | 张 | 电子分析天平 | 180-240 | - | g | 180 | 240 | 0 | 1 | 复检 | 每次到货每3万张随机抽检3张，不足3万张按照3万张标准进行抽样检测。用直尺测量图示中相应位置尺寸。 | 若有不合格，取同一检测单元9张进行复检。 |  | 2025-01-01 | 2958465
Q/RW-TS-001-2023 |  |  | 强化型纸皮 | 纸皮 | 包材 | 红牛 |  |  | YC00000008 | 重量 | 纸皮进货检验报告 | 重量 | 是 | 到货检测 | 正常检测 | 储运部 | 品管部 | 定量 | 初检 | 150000 | 张 | 3 | - | 3 | 张 | 是 | 3 | 张 | 电子分析天平 | 160-180 | - | g | 160 | 180 | 0 | 1 | 复检 | 每次到货每3万张随机抽检3张，不足3万张按照3万张标准进行抽样检测。用直尺测量图示中相应位置尺寸。 | 若有不合格，取同一检测单元9张进行复检。 |  | 2025-01-01 | 2958465
Q/RW-TS-001-2023 |  |  | 普通型纸皮 | 纸皮 | 包材 | 红牛 |  |  | YF00000026 | 重量 | 原料复检单 （纸皮进货检验报告） | 重量 | 是 | 到货检测 | 正常检测 | 储运部 | 品管部 | 定量 | 复检 | 150000 | 张 | 大于等于1 | - | 9 | 张 | 是 | 9 | 张 | 电子分析天平 | 180-240 | - | g | 180 | 240 | 0 | 1 | 不合格 | 从初检问题检测单元中取9张进行复检。 | 若仍有不合格，则判定该批次检测不合格。 |  | 2025-01-01 | 2958465
Q/RW-TS-001-2023 |  |  | 非箱内码促销纸皮 | 纸皮 | 包材 | 红牛 |  |  | YF00000026 | 重量 | 原料复检单 （纸皮进货检验报告） | 重量 | 是 | 到货检测 | 正常检测 | 储运部 | 品管部 | 定量 | 复检 | 150000 | 张 | 大于等于1 | - | 9 | 张 | 是 | 9 | 张 | 电子分析天平 | 180-240 | - | g | 180 | 240 | 0 | 1 | 不合格 | 从初检问题检测单元中取9张进行复检。 | 若仍有不合格，则判定该批次检测不合格。 |  | 2025-01-01 | 2958465
Q/RW-TS-001-2023 |  |  | 箱内码促销纸皮 | 纸皮 | 包材 | 红牛 |  |  | YF00000026 | 重量 | 原料复检单 （纸皮进货检验报告） | 重量 | 是 | 到货检测 | 正常检测 | 储运部 | 品管部 | 定量 | 复检 | 150000 | 张 | 大于等于1 | - | 9 | 张 | 是 | 9 | 张 | 电子分析天平 | 180-240 | - | g | 180 | 240 | 0 | 1 | 不合格 | 从初检问题检测单元中取9张进行复检。 | 若仍有不合格，则判定该批次检测不合格。 |  | 2025-01-01 | 2958465
Q/RW-TS-001-2023 |  |  | 六罐装纸皮 | 纸皮 | 包材 | 红牛 |  |  | YF00000026 | 重量 | 原料复检单 （纸皮进货检验报告） | 重量 | 是 | 到货检测 | 正常检测 | 储运部 | 品管部 | 定量 | 复检 | 150000 | 张 | 大于等于1 | - | 9 | 张 | 是 | 9 | 张 | 电子分析天平 | 180-240 | - | g | 180 | 240 | 0 | 1 | 不合格 | 从初检问题检测单元中取9张进行复检。 | 若仍有不合格，则判定该批次检测不合格。 |  | 2025-01-01 | 2958465
Q/RW-TS-001-2023 |  |  | 强化型纸皮 | 纸皮 | 包材 | 红牛 |  |  | YF00000026 | 重量 | 原料复检单 （纸皮进货检验报告） | 重量 | 是 | 到货检测 | 正常检测 | 储运部 | 品管部 | 定量 | 复检 | 150000 | 张 | 大于等于1 | - | 9 | 张 | 是 | 9 | 张 | 电子分析天平 | 160-180 | - | g | 160 | 180 | 0 | 1 | 不合格 | 从初检问题检测单元中取9张进行复检。 | 若仍有不合格，则判定该批次检测不合格。 |  | 2025-01-01 | 2958465
Q/RW-TS-001-2023 |  |  | 普通型纸皮 | 纸皮 | 包材 | 红牛 |  |  | YC00000008 | 位置①长度 | 纸皮进货检验报告 | 尺寸① | 是 | 到货检测 | 正常检测 | 储运部 | 品管部 | 定量 | 初检 | 150000 | 张 | 3 | - | 3 | 张 | 是 | 3 | 张 | 直尺 | 45±1 | - | mm | 44 | 46 | 0 | 1 | 复检 | 每次到货每3万张随机抽检3张，不足3万张按照3万张标准进行抽样检测。用直尺测量图示中相应位置尺寸。 | 若有不合格，取同一检测单元9张进行复检。 |  | 2025-01-01 | 2958465
Q/RW-TS-001-2023 |  |  | 非箱内码促销纸皮 | 纸皮 | 包材 | 红牛 |  |  | YC00000008 | 位置①长度 | 纸皮进货检验报告 | 尺寸① | 是 | 到货检测 | 正常检测 | 储运部 | 品管部 | 定量 | 初检 | 150000 | 张 | 3 | - | 3 | 张 | 是 | 3 | 张 | 直尺 | 45±1 | - | mm | 44 | 46 | 0 | 1 | 复检 | 每次到货每3万张随机抽检3张，不足3万张按照3万张标准进行抽样检测。用直尺测量图示中相应位置尺寸。 | 若有不合格，取同一检测单元9张进行复检。 |  | 2025-01-01 | 2958465
Q/RW-TS-001-2023 |  |  | 箱内码促销纸皮 | 纸皮 | 包材 | 红牛 |  |  | YC00000008 | 位置①长度 | 纸皮进货检验报告 | 尺寸① | 是 | 到货检测 | 正常检测 | 储运部 | 品管部 | 定量 | 初检 | 150000 | 张 | 3 | - | 3 | 张 | 是 | 3 | 张 | 直尺 | 45±1 | - | mm | 44 | 46 | 0 | 1 | 复检 | 每次到货每3万张随机抽检3张，不足3万张按照3万张标准进行抽样检测。用直尺测量图示中相应位置尺寸。 | 若有不合格，取同一检测单元9张进行复检。 |  | 2025-01-01 | 2958465
Q/RW-TS-001-2023 |  |  | 强化型纸皮 | 纸皮 | 包材 | 红牛 |  |  | YC00000008 | 位置①长度 | 纸皮进货检验报告 | 尺寸① | 是 | 到货检测 | 正常检测 | 储运部 | 品管部 | 定量 | 初检 | 150000 | 张 | 3 | - | 3 | 张 | 是 | 3 | 张 | 直尺 | 57±2 | - | mm | 55 | 59 | 0 | 1 | 复检 | 每次到货每3万张随机抽检3张，不足3万张按照3万张标准进行抽样检测。用直尺测量图示中相应位置尺寸。 | 若有不合格，取同一检测单元9张进行复检。 |  | 2025-01-01 | 2958465
Q/RW-TS-001-2023 |  |  | 六罐装纸皮 | 纸皮 | 包材 | 红牛 | 8886 | 红牛维他命饮料（江苏）有限公司 | YC00000008 | 位置①长度 | 纸皮进货检验报告 | 尺寸① | 是 | 到货检测 | 正常检测 | 储运部 | 品管部 | 定量 | 初检 | 150000 | 张 | 3 | - | 3 | 张 | 是 | 3 | 张 | 直尺 | 45±1 | - | mm | 44 | 46 | 0 | 1 | 复检 | 每次到货每3万张随机抽检3张，不足3万张按照3万张标准进行抽样检测。用直尺测量图示中相应位置尺寸。 | 若有不合格，取同一检测单元9张进行复检。 |  | 2025-01-01 | 2958465
Q/RW-TS-001-2023 |  |  | 六罐装纸皮 | 纸皮 | 包材 | 红牛 | 8885 | 广东红牛维他命饮料有限公司 | YC00000008 | 位置①长度 | 纸皮进货检验报告 | 尺寸① | 是 | 到货检测 | 正常检测 | 储运部 | 品管部 | 定量 | 初检 | 150000 | 张 | 3 | - | 3 | 张 | 是 | 3 | 张 | 直尺 | 45±2 | - | mm | 43 | 47 | 0 | 1 | 复检 | 每次到货每3万张随机抽检3张，不足3万张按照3万张标准进行抽样检测。用直尺测量图示中相应位置尺寸。 | 若有不合格，取同一检测单元9张进行复检。 |  | 2025-01-01 | 2958465
Q/RW-TS-001-2023 |  |  | 六罐装纸皮 | 纸皮 | 包材 | 红牛 | 8095 | 辽宁奥瑞金食品工业有限公司 | YC00000008 | 位置①长度 | 纸皮进货检验报告 | 尺寸① | 是 | 到货检测 | 正常检测 | 储运部 | 品管部 | 定量 | 初检 | 150000 | 张 | 3 | - | 3 | 张 | 是 | 3 | 张 | 直尺 | 45±2 | - | mm | 43 | 47 | 0 | 1 | 复检 | 每次到货每3万张随机抽检3张，不足3万张按照3万张标准进行抽样检测。用直尺测量图示中相应位置尺寸。 | 若有不合格，取同一检测单元9张进行复检。 |  | 2025-01-01 | 2958465
Q/RW-TS-001-2023 |  |  | 六罐装纸皮 | 纸皮 | 包材 | 红牛 | 8883 | 红牛维他命饮料（湖北）有限公司 | YC00000008 | 位置①长度 | 纸皮进货检验报告 | 尺寸① | 是 | 到货检测 | 正常检测 | 储运部 | 品管部 | 定量 | 初检 | 150000 | 张 | 3 | - | 3 | 张 | 是 | 3 | 张 | 直尺 | 45±2 | - | mm | 43 | 47 | 0 | 1 | 复检 | 每次到货每3万张随机抽检3张，不足3万张按照3万张标准进行抽样检测。用直尺测量图示中相应位置尺寸。 | 若有不合格，取同一检测单元9张进行复检。 |  | 2025-01-01 | 2958465
Q/RW-TS-001-2023 |  |  | 普通型纸皮 | 纸皮 | 包材 | 红牛 |  |  | YF00000026 | 位置①长度 | 原料复检单 （纸皮进货检验报告） | 尺寸① | 是 | 到货检测 | 正常检测 | 储运部 | 品管部 | 定量 | 复检 | 150000 | 张 | 大于等于1 | - | 9 | 张 | 是 | 9 | 张 | 直尺 | 45±1 | - | mm | 44 | 46 | 0 | 1 | 不合格 | 从初检问题检测单元中取9张进行复检。 | 若仍有不合格，则判定该批次检测不合格。 |  | 2025-01-01 | 2958465
Q/RW-TS-001-2023 |  |  | 非箱内码促销纸皮 | 纸皮 | 包材 | 红牛 |  |  | YF00000026 | 位置①长度 | 原料复检单 （纸皮进货检验报告） | 尺寸① | 是 | 到货检测 | 正常检测 | 储运部 | 品管部 | 定量 | 复检 | 150000 | 张 | 大于等于1 | - | 9 | 张 | 是 | 9 | 张 | 直尺 | 45±1 | - | mm | 44 | 46 | 0 | 1 | 不合格 | 从初检问题检测单元中取9张进行复检。 | 若仍有不合格，则判定该批次检测不合格。 |  | 2025-01-01 | 2958465
Q/RW-TS-001-2023 |  |  | 箱内码促销纸皮 | 纸皮 | 包材 | 红牛 |  |  | YF00000026 | 位置①长度 | 原料复检单 （纸皮进货检验报告） | 尺寸① | 是 | 到货检测 | 正常检测 | 储运部 | 品管部 | 定量 | 复检 | 150000 | 张 | 大于等于1 | - | 9 | 张 | 是 | 9 | 张 | 直尺 | 45±1 | - | mm | 44 | 46 | 0 | 1 | 不合格 | 从初检问题检测单元中取9张进行复检。 | 若仍有不合格，则判定该批次检测不合格。 |  | 2025-01-01 | 2958465
Q/RW-TS-001-2023 |  |  | 强化型纸皮 | 纸皮 | 包材 | 红牛 |  |  | YF00000026 | 位置①长度 | 原料复检单 （纸皮进货检验报告） | 尺寸① | 是 | 到货检测 | 正常检测 | 储运部 | 品管部 | 定量 | 复检 | 150000 | 张 | 大于等于1 | - | 9 | 张 | 是 | 9 | 张 | 直尺 | 57±2 | - | mm | 55 | 59 | 0 | 1 | 不合格 | 从初检问题检测单元中取9张进行复检。 | 若仍有不合格，则判定该批次检测不合格。 |  | 2025-01-01 | 2958465
Q/RW-TS-001-2023 |  |  | 六罐装纸皮 | 纸皮 | 包材 | 红牛 | 8886 | 红牛维他命饮料（江苏）有限公司 | YF00000026 | 位置①长度 | 原料复检单 （纸皮进货检验报告） | 尺寸① | 是 | 到货检测 | 正常检测 | 储运部 | 品管部 | 定量 | 复检 | 150000 | 张 | 大于等于1 | - | 9 | 张 | 是 | 9 | 张 | 直尺 | 45±1 | - | mm | 44 | 46 | 0 | 1 | 不合格 | 从初检问题检测单元中取9张进行复检。 | 若仍有不合格，则判定该批次检测不合格。 |  | 2025-01-01 | 2958465
Q/RW-TS-001-2023 |  |  | 六罐装纸皮 | 纸皮 | 包材 | 红牛 | 8885 | 广东红牛维他命饮料有限公司 | YF00000026 | 位置①长度 | 原料复检单 （纸皮进货检验报告） | 尺寸① | 是 | 到货检测 | 正常检测 | 储运部 | 品管部 | 定量 | 复检 | 150000 | 张 | 大于等于1 | - | 9 | 张 | 是 | 9 | 张 | 直尺 | 45±2 | - | mm | 43 | 47 | 0 | 1 | 不合格 | 从初检问题检测单元中取9张进行复检。 | 若仍有不合格，则判定该批次检测不合格。 |  | 2025-01-01 | 2958465
Q/RW-TS-001-2023 |  |  | 六罐装纸皮 | 纸皮 | 包材 | 红牛 | 8095 | 辽宁奥瑞金食品工业有限公司 | YF00000026 | 位置①长度 | 原料复检单 （纸皮进货检验报告） | 尺寸① | 是 | 到货检测 | 正常检测 | 储运部 | 品管部 | 定量 | 复检 | 150000 | 张 | 大于等于1 | - | 9 | 张 | 是 | 9 | 张 | 直尺 | 45±2 | - | mm | 43 | 47 | 0 | 1 | 不合格 | 从初检问题检测单元中取9张进行复检。 | 若仍有不合格，则判定该批次检测不合格。 |  | 2025-01-01 | 2958465
Q/RW-TS-001-2023 |  |  | 六罐装纸皮 | 纸皮 | 包材 | 红牛 | 8883 | 红牛维他命饮料（湖北）有限公司 | YF00000026 | 位置①长度 | 原料复检单 （纸皮进货检验报告） | 尺寸① | 是 | 到货检测 | 正常检测 | 储运部 | 品管部 | 定量 | 复检 | 150000 | 张 | 大于等于1 | - | 9 | 张 | 是 | 9 | 张 | 直尺 | 45±2 | - | mm | 43 | 47 | 0 | 1 | 不合格 | 从初检问题检测单元中取9张进行复检。 | 若仍有不合格，则判定该批次检测不合格。 |  | 2025-01-01 | 2958465
Q/RW-TS-001-2023 |  |  | 普通型纸皮 | 纸皮 | 包材 | 红牛 |  |  | YC00000008 | 位置②长度 | 纸皮进货检验报告 | 尺寸② | 是 | 到货检测 | 正常检测 | 储运部 | 品管部 | 定量 | 初检 | 150000 | 张 | 3 | - | 3 | 张 | 是 | 3 | 张 | 直尺 | 94±1 | - | mm | 93 | 95 | 0 | 1 | 复检 | 每次到货每3万张随机抽检3张，不足3万张按照3万张标准进行抽样检测。用直尺测量图示中相应位置尺寸。 | 若有不合格，取同一检测单元9张进行复检。 |  | 2025-01-01 | 2958465
Q/RW-TS-001-2023 |  |  | 非箱内码促销纸皮 | 纸皮 | 包材 | 红牛 |  |  | YC00000008 | 位置②长度 | 纸皮进货检验报告 | 尺寸② | 是 | 到货检测 | 正常检测 | 储运部 | 品管部 | 定量 | 初检 | 150000 | 张 | 3 | - | 3 | 张 | 是 | 3 | 张 | 直尺 | 94±1 | - | mm | 93 | 95 | 0 | 1 | 复检 | 每次到货每3万张随机抽检3张，不足3万张按照3万张标准进行抽样检测。用直尺测量图示中相应位置尺寸。 | 若有不合格，取同一检测单元9张进行复检。 |  | 2025-01-01 | 2958465
Q/RW-TS-001-2023 |  |  | 箱内码促销纸皮 | 纸皮 | 包材 | 红牛 |  |  | YC00000008 | 位置②长度 | 纸皮进货检验报告 | 尺寸② | 是 | 到货检测 | 正常检测 | 储运部 | 品管部 | 定量 | 初检 | 150000 | 张 | 3 | - | 3 | 张 | 是 | 3 | 张 | 直尺 | 94±1 | - | mm | 93 | 95 | 0 | 1 | 复检 | 每次到货每3万张随机抽检3张，不足3万张按照3万张标准进行抽样检测。用直尺测量图示中相应位置尺寸。 | 若有不合格，取同一检测单元9张进行复检。 |  | 2025-01-01 | 2958465
Q/RW-TS-001-2023 |  |  | 强化型纸皮 | 纸皮 | 包材 | 红牛 |  |  | YC00000008 | 位置②长度 | 纸皮进货检验报告 | 尺寸② | 是 | 到货检测 | 正常检测 | 储运部 | 品管部 | 定量 | 初检 | 150000 | 张 | 3 | - | 3 | 张 | 是 | 3 | 张 | 直尺 | 135±2 | - | mm | 133 | 137 | 0 | 1 | 复检 | 每次到货每3万张随机抽检3张，不足3万张按照3万张标准进行抽样检测。用直尺测量图示中相应位置尺寸。 | 若有不合格，取同一检测单元9张进行复检。 |  | 2025-01-01 | 2958465
Q/RW-TS-001-2023 |  |  | 六罐装纸皮 | 纸皮 | 包材 | 红牛 | 8886 | 红牛维他命饮料（江苏）有限公司 | YC00000008 | 位置②长度 | 纸皮进货检验报告 | 尺寸② | 是 | 到货检测 | 正常检测 | 储运部 | 品管部 | 定量 | 初检 | 150000 | 张 | 3 | - | 3 | 张 | 是 | 3 | 张 | 直尺 | 94±1 | - | mm | 93 | 95 | 0 | 1 | 复检 | 每次到货每3万张随机抽检3张，不足3万张按照3万张标准进行抽样检测。用直尺测量图示中相应位置尺寸。 | 若有不合格，取同一检测单元9张进行复检。 |  | 2025-01-01 | 2958465
Q/RW-TS-001-2023 |  |  | 六罐装纸皮 | 纸皮 | 包材 | 红牛 | 8885 | 广东红牛维他命饮料有限公司 | YC00000008 | 位置②长度 | 纸皮进货检验报告 | 尺寸② | 是 | 到货检测 | 正常检测 | 储运部 | 品管部 | 定量 | 初检 | 150000 | 张 | 3 | - | 3 | 张 | 是 | 3 | 张 | 直尺 | 96±2 | - | mm | 94 | 98 | 0 | 1 | 复检 | 每次到货每3万张随机抽检3张，不足3万张按照3万张标准进行抽样检测。用直尺测量图示中相应位置尺寸。 | 若有不合格，取同一检测单元9张进行复检。 |  | 2025-01-01 | 2958465
Q/RW-TS-001-2023 |  |  | 六罐装纸皮 | 纸皮 | 包材 | 红牛 | 8095 | 辽宁奥瑞金食品工业有限公司 | YC00000008 | 位置②长度 | 纸皮进货检验报告 | 尺寸② | 是 | 到货检测 | 正常检测 | 储运部 | 品管部 | 定量 | 初检 | 150000 | 张 | 3 | - | 3 | 张 | 是 | 3 | 张 | 直尺 | 96±2 | - | mm | 94 | 98 | 0 | 1 | 复检 | 每次到货每3万张随机抽检3张，不足3万张按照3万张标准进行抽样检测。用直尺测量图示中相应位置尺寸。 | 若有不合格，取同一检测单元9张进行复检。 |  | 2025-01-01 | 2958465
Q/RW-TS-001-2023 |  |  | 六罐装纸皮 | 纸皮 | 包材 | 红牛 | 8883 | 红牛维他命饮料（湖北）有限公司 | YC00000008 | 位置②长度 | 纸皮进货检验报告 | 尺寸② | 是 | 到货检测 | 正常检测 | 储运部 | 品管部 | 定量 | 初检 | 150000 | 张 | 3 | - | 3 | 张 | 是 | 3 | 张 | 直尺 | 96±2 | - | mm | 94 | 98 | 0 | 1 | 复检 | 每次到货每3万张随机抽检3张，不足3万张按照3万张标准进行抽样检测。用直尺测量图示中相应位置尺寸。 | 若有不合格，取同一检测单元9张进行复检。 |  | 2025-01-01 | 2958465
Q/RW-TS-001-2023 |  |  | 普通型纸皮 | 纸皮 | 包材 | 红牛 |  |  | YF00000026 | 位置②长度 | 原料复检单 （纸皮进货检验报告） | 尺寸② | 是 | 到货检测 | 正常检测 | 储运部 | 品管部 | 定量 | 复检 | 150000 | 张 | 大于等于1 | - | 9 | 张 | 是 | 9 | 张 | 直尺 | 94±1 | - | mm | 93 | 95 | 0 | 1 | 不合格 | 从初检问题检测单元中取9张进行复检。 | 若仍有不合格，则判定该批次检测不合格。 |  | 2025-01-01 | 2958465
Q/RW-TS-001-2023 |  |  | 非箱内码促销纸皮 | 纸皮 | 包材 | 红牛 |  |  | YF00000026 | 位置②长度 | 原料复检单 （纸皮进货检验报告） | 尺寸② | 是 | 到货检测 | 正常检测 | 储运部 | 品管部 | 定量 | 复检 | 150000 | 张 | 大于等于1 | - | 9 | 张 | 是 | 9 | 张 | 直尺 | 94±1 | - | mm | 93 | 95 | 0 | 1 | 不合格 | 从初检问题检测单元中取9张进行复检。 | 若仍有不合格，则判定该批次检测不合格。 |  | 2025-01-01 | 2958465
Q/RW-TS-001-2023 |  |  | 箱内码促销纸皮 | 纸皮 | 包材 | 红牛 |  |  | YF00000026 | 位置②长度 | 原料复检单 （纸皮进货检验报告） | 尺寸② | 是 | 到货检测 | 正常检测 | 储运部 | 品管部 | 定量 | 复检 | 150000 | 张 | 大于等于1 | - | 9 | 张 | 是 | 9 | 张 | 直尺 | 94±1 | - | mm | 93 | 95 | 0 | 1 | 不合格 | 从初检问题检测单元中取9张进行复检。 | 若仍有不合格，则判定该批次检测不合格。 |  | 2025-01-01 | 2958465
Q/RW-TS-001-2023 |  |  | 强化型纸皮 | 纸皮 | 包材 | 红牛 |  |  | YF00000026 | 位置②长度 | 原料复检单 （纸皮进货检验报告） | 尺寸② | 是 | 到货检测 | 正常检测 | 储运部 | 品管部 | 定量 | 复检 | 150000 | 张 | 大于等于1 | - | 9 | 张 | 是 | 9 | 张 | 直尺 | 135±2 | - | mm | 133 | 137 | 0 | 1 | 不合格 | 从初检问题检测单元中取9张进行复检。 | 若仍有不合格，则判定该批次检测不合格。 |  | 2025-01-01 | 2958465
Q/RW-TS-001-2023 |  |  | 六罐装纸皮 | 纸皮 | 包材 | 红牛 | 8886 | 红牛维他命饮料（江苏）有限公司 | YF00000026 | 位置②长度 | 原料复检单 （纸皮进货检验报告） | 尺寸② | 是 | 到货检测 | 正常检测 | 储运部 | 品管部 | 定量 | 复检 | 150000 | 张 | 大于等于1 | - | 9 | 张 | 是 | 9 | 张 | 直尺 | 94±1 | - | mm | 93 | 95 | 0 | 1 | 不合格 | 从初检问题检测单元中取9张进行复检。 | 若仍有不合格，则判定该批次检测不合格。 |  | 2025-01-01 | 2958465
Q/RW-TS-001-2023 |  |  | 六罐装纸皮 | 纸皮 | 包材 | 红牛 | 8885 | 广东红牛维他命饮料有限公司 | YF00000026 | 位置②长度 | 原料复检单 （纸皮进货检验报告） | 尺寸② | 是 | 到货检测 | 正常检测 | 储运部 | 品管部 | 定量 | 复检 | 150000 | 张 | 大于等于1 | - | 9 | 张 | 是 | 9 | 张 | 直尺 | 96±2 | - | mm | 94 | 98 | 0 | 1 | 不合格 | 从初检问题检测单元中取9张进行复检。 | 若仍有不合格，则判定该批次检测不合格。 |  | 2025-01-01 | 2958465
Q/RW-TS-001-2023 |  |  | 六罐装纸皮 | 纸皮 | 包材 | 红牛 | 8095 | 辽宁奥瑞金食品工业有限公司 | YF00000026 | 位置②长度 | 原料复检单 （纸皮进货检验报告） | 尺寸② | 是 | 到货检测 | 正常检测 | 储运部 | 品管部 | 定量 | 复检 | 150000 | 张 | 大于等于1 | - | 9 | 张 | 是 | 9 | 张 | 直尺 | 96±2 | - | mm | 94 | 98 | 0 | 1 | 不合格 | 从初检问题检测单元中取9张进行复检。 | 若仍有不合格，则判定该批次检测不合格。 |  | 2025-01-01 | 2958465
Q/RW-TS-001-2023 |  |  | 六罐装纸皮 | 纸皮 | 包材 | 红牛 | 8883 | 红牛维他命饮料（湖北）有限公司 | YF00000026 | 位置②长度 | 原料复检单 （纸皮进货检验报告） | 尺寸② | 是 | 到货检测 | 正常检测 | 储运部 | 品管部 | 定量 | 复检 | 150000 | 张 | 大于等于1 | - | 9 | 张 | 是 | 9 | 张 | 直尺 | 96±2 | - | mm | 94 | 98 | 0 | 1 | 不合格 | 从初检问题检测单元中取9张进行复检。 | 若仍有不合格，则判定该批次检测不合格。 |  | 2025-01-01 | 2958465
Q/RW-TS-001-2023 |  |  | 普通型纸皮 | 纸皮 | 包材 | 红牛 |  |  | YC00000008 | 位置③长度 | 纸皮进货检验报告 | 尺寸③ | 是 | 到货检测 | 正常检测 | 储运部 | 品管部 | 定量 | 初检 | 150000 | 张 | 3 | - | 3 | 张 | 是 | 3 | 张 | 直尺 | 267±1 | - | mm | 266 | 268 | 0 | 1 | 复检 | 每次到货每3万张随机抽检3张，不足3万张按照3万张标准进行抽样检测。用直尺测量图示中相应位置尺寸。 | 若有不合格，取同一检测单元9张进行复检。 |  | 2025-01-01 | 2958465
Q/RW-TS-001-2023 |  |  | 非箱内码促销纸皮 | 纸皮 | 包材 | 红牛 |  |  | YC00000008 | 位置③长度 | 纸皮进货检验报告 | 尺寸③ | 是 | 到货检测 | 正常检测 | 储运部 | 品管部 | 定量 | 初检 | 150000 | 张 | 3 | - | 3 | 张 | 是 | 3 | 张 | 直尺 | 267±1 | - | mm | 266 | 268 | 0 | 1 | 复检 | 每次到货每3万张随机抽检3张，不足3万张按照3万张标准进行抽样检测。用直尺测量图示中相应位置尺寸。 | 若有不合格，取同一检测单元9张进行复检。 |  | 2025-01-01 | 2958465
Q/RW-TS-001-2023 |  |  | 箱内码促销纸皮 | 纸皮 | 包材 | 红牛 |  |  | YC00000008 | 位置③长度 | 纸皮进货检验报告 | 尺寸③ | 是 | 到货检测 | 正常检测 | 储运部 | 品管部 | 定量 | 初检 | 150000 | 张 | 3 | - | 3 | 张 | 是 | 3 | 张 | 直尺 | 267±1 | - | mm | 266 | 268 | 0 | 1 | 复检 | 每次到货每3万张随机抽检3张，不足3万张按照3万张标准进行抽样检测。用直尺测量图示中相应位置尺寸。 | 若有不合格，取同一检测单元9张进行复检。 |  | 2025-01-01 | 2958465
Q/RW-TS-001-2023 |  |  | 强化型纸皮 | 纸皮 | 包材 | 红牛 |  |  | YC00000008 | 位置③长度 | 纸皮进货检验报告 | 尺寸③ | 是 | 到货检测 | 正常检测 | 储运部 | 品管部 | 定量 | 初检 | 150000 | 张 | 3 | - | 3 | 张 | 是 | 3 | 张 | 直尺 | 214±2 | - | mm | 212 | 216 | 0 | 1 | 复检 | 每次到货每3万张随机抽检3张，不足3万张按照3万张标准进行抽样检测。用直尺测量图示中相应位置尺寸。 | 若有不合格，取同一检测单元9张进行复检。 |  | 2025-01-01 | 2958465
Q/RW-TS-001-2023 |  |  | 六罐装纸皮 | 纸皮 | 包材 | 红牛 | 8886 | 红牛维他命饮料（江苏）有限公司 | YC00000008 | 位置③长度 | 纸皮进货检验报告 | 尺寸③ | 是 | 到货检测 | 正常检测 | 储运部 | 品管部 | 定量 | 初检 | 150000 | 张 | 3 | - | 3 | 张 | 是 | 3 | 张 | 直尺 | 267±1 | - | mm | 266 | 268 | 0 | 1 | 复检 | 每次到货每3万张随机抽检3张，不足3万张按照3万张标准进行抽样检测。用直尺测量图示中相应位置尺寸。 | 若有不合格，取同一检测单元9张进行复检。 |  | 2025-01-01 | 2958465
Q/RW-TS-001-2023 |  |  | 六罐装纸皮 | 纸皮 | 包材 | 红牛 | 8885 | 广东红牛维他命饮料有限公司 | YC00000008 | 位置③长度 | 纸皮进货检验报告 | 尺寸③ | 是 | 到货检测 | 正常检测 | 储运部 | 品管部 | 定量 | 初检 | 150000 | 张 | 3 | - | 3 | 张 | 是 | 3 | 张 | 直尺 | 272±2 | - | mm | 270 | 274 | 0 | 1 | 复检 | 每次到货每3万张随机抽检3张，不足3万张按照3万张标准进行抽样检测。用直尺测量图示中相应位置尺寸。 | 若有不合格，取同一检测单元9张进行复检。 |  | 2025-01-01 | 2958465
Q/RW-TS-001-2023 |  |  | 六罐装纸皮 | 纸皮 | 包材 | 红牛 | 8095 | 辽宁奥瑞金食品工业有限公司 | YC00000008 | 位置③长度 | 纸皮进货检验报告 | 尺寸③ | 是 | 到货检测 | 正常检测 | 储运部 | 品管部 | 定量 | 初检 | 150000 | 张 | 3 | - | 3 | 张 | 是 | 3 | 张 | 直尺 | 272±2 | - | mm | 270 | 274 | 0 | 1 | 复检 | 每次到货每3万张随机抽检3张，不足3万张按照3万张标准进行抽样检测。用直尺测量图示中相应位置尺寸。 | 若有不合格，取同一检测单元9张进行复检。 |  | 2025-01-01 | 2958465
Q/RW-TS-001-2023 |  |  | 六罐装纸皮 | 纸皮 | 包材 | 红牛 | 8883 | 红牛维他命饮料（湖北）有限公司 | YC00000008 | 位置③长度 | 纸皮进货检验报告 | 尺寸③ | 是 | 到货检测 | 正常检测 | 储运部 | 品管部 | 定量 | 初检 | 150000 | 张 | 3 | - | 3 | 张 | 是 | 3 | 张 | 直尺 | 272±2 | - | mm | 270 | 274 | 0 | 1 | 复检 | 每次到货每3万张随机抽检3张，不足3万张按照3万张标准进行抽样检测。用直尺测量图示中相应位置尺寸。 | 若有不合格，取同一检测单元9张进行复检。 |  | 2025-01-01 | 2958465
Q/RW-TS-001-2023 |  |  | 普通型纸皮 | 纸皮 | 包材 | 红牛 |  |  | YF00000026 | 位置③长度 | 原料复检单 （纸皮进货检验报告） | 尺寸③ | 是 | 到货检测 | 正常检测 | 储运部 | 品管部 | 定量 | 复检 | 150000 | 张 | 大于等于1 | - | 9 | 张 | 是 | 9 | 张 | 直尺 | 267±1 | - | mm | 266 | 268 | 0 | 1 | 不合格 | 从初检问题检测单元中取9张进行复检。 | 若仍有不合格，则判定该批次检测不合格。 |  | 2025-01-01 | 2958465
Q/RW-TS-001-2023 |  |  | 非箱内码促销纸皮 | 纸皮 | 包材 | 红牛 |  |  | YF00000026 | 位置③长度 | 原料复检单 （纸皮进货检验报告） | 尺寸③ | 是 | 到货检测 | 正常检测 | 储运部 | 品管部 | 定量 | 复检 | 150000 | 张 | 大于等于1 | - | 9 | 张 | 是 | 9 | 张 | 直尺 | 267±1 | - | mm | 266 | 268 | 0 | 1 | 不合格 | 从初检问题检测单元中取9张进行复检。 | 若仍有不合格，则判定该批次检测不合格。 |  | 2025-01-01 | 2958465
Q/RW-TS-001-2023 |  |  | 箱内码促销纸皮 | 纸皮 | 包材 | 红牛 |  |  | YF00000026 | 位置③长度 | 原料复检单 （纸皮进货检验报告） | 尺寸③ | 是 | 到货检测 | 正常检测 | 储运部 | 品管部 | 定量 | 复检 | 150000 | 张 | 大于等于1 | - | 9 | 张 | 是 | 9 | 张 | 直尺 | 267±1 | - | mm | 266 | 268 | 0 | 1 | 不合格 | 从初检问题检测单元中取9张进行复检。 | 若仍有不合格，则判定该批次检测不合格。 |  | 2025-01-01 | 2958465
Q/RW-TS-001-2023 |  |  | 强化型纸皮 | 纸皮 | 包材 | 红牛 |  |  | YF00000026 | 位置③长度 | 原料复检单 （纸皮进货检验报告） | 尺寸③ | 是 | 到货检测 | 正常检测 | 储运部 | 品管部 | 定量 | 复检 | 150000 | 张 | 大于等于1 | - | 9 | 张 | 是 | 9 | 张 | 直尺 | 214±2 | - | mm | 212 | 216 | 0 | 1 | 不合格 | 从初检问题检测单元中取9张进行复检。 | 若仍有不合格，则判定该批次检测不合格。 |  | 2025-01-01 | 2958465
Q/RW-TS-001-2023 |  |  | 六罐装纸皮 | 纸皮 | 包材 | 红牛 | 8886 | 红牛维他命饮料（江苏）有限公司 | YF00000026 | 位置③长度 | 原料复检单 （纸皮进货检验报告） | 尺寸③ | 是 | 到货检测 | 正常检测 | 储运部 | 品管部 | 定量 | 复检 | 150000 | 张 | 大于等于1 | - | 9 | 张 | 是 | 9 | 张 | 直尺 | 267±1 | - | mm | 266 | 268 | 0 | 1 | 不合格 | 从初检问题检测单元中取9张进行复检。 | 若仍有不合格，则判定该批次检测不合格。 |  | 2025-01-01 | 2958465
Q/RW-TS-001-2023 |  |  | 六罐装纸皮 | 纸皮 | 包材 | 红牛 | 8885 | 广东红牛维他命饮料有限公司 | YF00000026 | 位置③长度 | 原料复检单 （纸皮进货检验报告） | 尺寸③ | 是 | 到货检测 | 正常检测 | 储运部 | 品管部 | 定量 | 复检 | 150000 | 张 | 大于等于1 | - | 9 | 张 | 是 | 9 | 张 | 直尺 | 272±2 | - | mm | 270 | 274 | 0 | 1 | 不合格 | 从初检问题检测单元中取9张进行复检。 | 若仍有不合格，则判定该批次检测不合格。 |  | 2025-01-01 | 2958465
Q/RW-TS-001-2023 |  |  | 六罐装纸皮 | 纸皮 | 包材 | 红牛 | 8095 | 辽宁奥瑞金食品工业有限公司 | YF00000026 | 位置③长度 | 原料复检单 （纸皮进货检验报告） | 尺寸③ | 是 | 到货检测 | 正常检测 | 储运部 | 品管部 | 定量 | 复检 | 150000 | 张 | 大于等于1 | - | 9 | 张 | 是 | 9 | 张 | 直尺 | 272±2 | - | mm | 270 | 274 | 0 | 1 | 不合格 | 从初检问题检测单元中取9张进行复检。 | 若仍有不合格，则判定该批次检测不合格。 |  | 2025-01-01 | 2958465
Q/RW-TS-001-2023 |  |  | 六罐装纸皮 | 纸皮 | 包材 | 红牛 | 8883 | 红牛维他命饮料（湖北）有限公司 | YF00000026 | 位置③长度 | 原料复检单 （纸皮进货检验报告） | 尺寸③ | 是 | 到货检测 | 正常检测 | 储运部 | 品管部 | 定量 | 复检 | 150000 | 张 | 大于等于1 | - | 9 | 张 | 是 | 9 | 张 | 直尺 | 272±2 | - | mm | 270 | 274 | 0 | 1 | 不合格 | 从初检问题检测单元中取9张进行复检。 | 若仍有不合格，则判定该批次检测不合格。 |  | 2025-01-01 | 2958465
Q/RW-TS-001-2023 |  |  | 普通型纸皮 | 纸皮 | 包材 | 红牛 |  |  | YC00000008 | 位置④长度 | 纸皮进货检验报告 | 尺寸④ | 是 | 到货检测 | 正常检测 | 储运部 | 品管部 | 定量 | 初检 | 150000 | 张 | 3 | - | 3 | 张 | 是 | 3 | 张 | 直尺 | 94±1 | - | mm | 93 | 95 | 0 | 1 | 复检 | 每次到货每3万张随机抽检3张，不足3万张按照3万张标准进行抽样检测。用直尺测量图示中相应位置尺寸。 | 若有不合格，取同一检测单元9张进行复检。 |  | 2025-01-01 | 2958465
Q/RW-TS-001-2023 |  |  | 非箱内码促销纸皮 | 纸皮 | 包材 | 红牛 |  |  | YC00000008 | 位置④长度 | 纸皮进货检验报告 | 尺寸④ | 是 | 到货检测 | 正常检测 | 储运部 | 品管部 | 定量 | 初检 | 150000 | 张 | 3 | - | 3 | 张 | 是 | 3 | 张 | 直尺 | 94±1 | - | mm | 93 | 95 | 0 | 1 | 复检 | 每次到货每3万张随机抽检3张，不足3万张按照3万张标准进行抽样检测。用直尺测量图示中相应位置尺寸。 | 若有不合格，取同一检测单元9张进行复检。 |  | 2025-01-01 | 2958465
Q/RW-TS-001-2023 |  |  | 箱内码促销纸皮 | 纸皮 | 包材 | 红牛 |  |  | YC00000008 | 位置④长度 | 纸皮进货检验报告 | 尺寸④ | 是 | 到货检测 | 正常检测 | 储运部 | 品管部 | 定量 | 初检 | 150000 | 张 | 3 | - | 3 | 张 | 是 | 3 | 张 | 直尺 | 94±1 | - | mm | 93 | 95 | 0 | 1 | 复检 | 每次到货每3万张随机抽检3张，不足3万张按照3万张标准进行抽样检测。用直尺测量图示中相应位置尺寸。 | 若有不合格，取同一检测单元9张进行复检。 |  | 2025-01-01 | 2958465
Q/RW-TS-001-2023 |  |  | 强化型纸皮 | 纸皮 | 包材 | 红牛 |  |  | YC00000008 | 位置④长度 | 纸皮进货检验报告 | 尺寸④ | 是 | 到货检测 | 正常检测 | 储运部 | 品管部 | 定量 | 初检 | 150000 | 张 | 3 | - | 3 | 张 | 是 | 3 | 张 | 直尺 | 135±2 | - | mm | 133 | 137 | 0 | 1 | 复检 | 每次到货每3万张随机抽检3张，不足3万张按照3万张标准进行抽样检测。用直尺测量图示中相应位置尺寸。 | 若有不合格，取同一检测单元9张进行复检。 |  | 2025-01-01 | 2958465
Q/RW-TS-001-2023 |  |  | 六罐装纸皮 | 纸皮 | 包材 | 红牛 | 8886 | 红牛维他命饮料（江苏）有限公司 | YC00000008 | 位置④长度 | 纸皮进货检验报告 | 尺寸④ | 是 | 到货检测 | 正常检测 | 储运部 | 品管部 | 定量 | 初检 | 150000 | 张 | 3 | - | 3 | 张 | 是 | 3 | 张 | 直尺 | 94±1 | - | mm | 93 | 95 | 0 | 1 | 复检 | 每次到货每3万张随机抽检3张，不足3万张按照3万张标准进行抽样检测。用直尺测量图示中相应位置尺寸。 | 若有不合格，取同一检测单元9张进行复检。 |  | 2025-01-01 | 2958465
Q/RW-TS-001-2023 |  |  | 六罐装纸皮 | 纸皮 | 包材 | 红牛 | 8885 | 广东红牛维他命饮料有限公司 | YC00000008 | 位置④长度 | 纸皮进货检验报告 | 尺寸④ | 是 | 到货检测 | 正常检测 | 储运部 | 品管部 | 定量 | 初检 | 150000 | 张 | 3 | - | 3 | 张 | 是 | 3 | 张 | 直尺 | 96±2 | - | mm | 94 | 98 | 0 | 1 | 复检 | 每次到货每3万张随机抽检3张，不足3万张按照3万张标准进行抽样检测。用直尺测量图示中相应位置尺寸。 | 若有不合格，取同一检测单元9张进行复检。 |  | 2025-01-01 | 2958465
Q/RW-TS-001-2023 |  |  | 六罐装纸皮 | 纸皮 | 包材 | 红牛 | 8095 | 辽宁奥瑞金食品工业有限公司 | YC00000008 | 位置④长度 | 纸皮进货检验报告 | 尺寸④ | 是 | 到货检测 | 正常检测 | 储运部 | 品管部 | 定量 | 初检 | 150000 | 张 | 3 | - | 3 | 张 | 是 | 3 | 张 | 直尺 | 96±2 | - | mm | 94 | 98 | 0 | 1 | 复检 | 每次到货每3万张随机抽检3张，不足3万张按照3万张标准进行抽样检测。用直尺测量图示中相应位置尺寸。 | 若有不合格，取同一检测单元9张进行复检。 |  | 2025-01-01 | 2958465
Q/RW-TS-001-2023 |  |  | 六罐装纸皮 | 纸皮 | 包材 | 红牛 | 8883 | 红牛维他命饮料（湖北）有限公司 | YC00000008 | 位置④长度 | 纸皮进货检验报告 | 尺寸④ | 是 | 到货检测 | 正常检测 | 储运部 | 品管部 | 定量 | 初检 | 150000 | 张 | 3 | - | 3 | 张 | 是 | 3 | 张 | 直尺 | 96±2 | - | mm | 94 | 98 | 0 | 1 | 复检 | 每次到货每3万张随机抽检3张，不足3万张按照3万张标准进行抽样检测。用直尺测量图示中相应位置尺寸。 | 若有不合格，取同一检测单元9张进行复检。 |  | 2025-01-01 | 2958465
Q/RW-TS-001-2023 |  |  | 普通型纸皮 | 纸皮 | 包材 | 红牛 |  |  | YF00000026 | 位置④长度 | 原料复检单 （纸皮进货检验报告） | 尺寸④ | 是 | 到货检测 | 正常检测 | 储运部 | 品管部 | 定量 | 复检 | 150000 | 张 | 大于等于1 | - | 9 | 张 | 是 | 9 | 张 | 直尺 | 94±1 | - | mm | 93 | 95 | 0 | 1 | 不合格 | 从初检问题检测单元中取9张进行复检。 | 若仍有不合格，则判定该批次检测不合格。 |  | 2025-01-01 | 2958465
Q/RW-TS-001-2023 |  |  | 非箱内码促销纸皮 | 纸皮 | 包材 | 红牛 |  |  | YF00000026 | 位置④长度 | 原料复检单 （纸皮进货检验报告） | 尺寸④ | 是 | 到货检测 | 正常检测 | 储运部 | 品管部 | 定量 | 复检 | 150000 | 张 | 大于等于1 | - | 9 | 张 | 是 | 9 | 张 | 直尺 | 94±1 | - | mm | 93 | 95 | 0 | 1 | 不合格 | 从初检问题检测单元中取9张进行复检。 | 若仍有不合格，则判定该批次检测不合格。 |  | 2025-01-01 | 2958465
Q/RW-TS-001-2023 |  |  | 箱内码促销纸皮 | 纸皮 | 包材 | 红牛 |  |  | YF00000026 | 位置④长度 | 原料复检单 （纸皮进货检验报告） | 尺寸④ | 是 | 到货检测 | 正常检测 | 储运部 | 品管部 | 定量 | 复检 | 150000 | 张 | 大于等于1 | - | 9 | 张 | 是 | 9 | 张 | 直尺 | 94±1 | - | mm | 93 | 95 | 0 | 1 | 不合格 | 从初检问题检测单元中取9张进行复检。 | 若仍有不合格，则判定该批次检测不合格。 |  | 2025-01-01 | 2958465
Q/RW-TS-001-2023 |  |  | 强化型纸皮 | 纸皮 | 包材 | 红牛 |  |  | YF00000026 | 位置④长度 | 原料复检单 （纸皮进货检验报告） | 尺寸④ | 是 | 到货检测 | 正常检测 | 储运部 | 品管部 | 定量 | 复检 | 150000 | 张 | 大于等于1 | - | 9 | 张 | 是 | 9 | 张 | 直尺 | 135±2 | - | mm | 133 | 137 | 0 | 1 | 不合格 | 从初检问题检测单元中取9张进行复检。 | 若仍有不合格，则判定该批次检测不合格。 |  | 2025-01-01 | 2958465
Q/RW-TS-001-2023 |  |  | 六罐装纸皮 | 纸皮 | 包材 | 红牛 | 8886 | 红牛维他命饮料（江苏）有限公司 | YF00000026 | 位置④长度 | 原料复检单 （纸皮进货检验报告） | 尺寸④ | 是 | 到货检测 | 正常检测 | 储运部 | 品管部 | 定量 | 复检 | 150000 | 张 | 大于等于1 | - | 9 | 张 | 是 | 9 | 张 | 直尺 | 94±1 | - | mm | 93 | 95 | 0 | 1 | 不合格 | 从初检问题检测单元中取9张进行复检。 | 若仍有不合格，则判定该批次检测不合格。 |  | 2025-01-01 | 2958465
Q/RW-TS-001-2023 |  |  | 六罐装纸皮 | 纸皮 | 包材 | 红牛 | 8885 | 广东红牛维他命饮料有限公司 | YF00000026 | 位置④长度 | 原料复检单 （纸皮进货检验报告） | 尺寸④ | 是 | 到货检测 | 正常检测 | 储运部 | 品管部 | 定量 | 复检 | 150000 | 张 | 大于等于1 | - | 9 | 张 | 是 | 9 | 张 | 直尺 | 96±2 | - | mm | 94 | 98 | 0 | 1 | 不合格 | 从初检问题检测单元中取9张进行复检。 | 若仍有不合格，则判定该批次检测不合格。 |  | 2025-01-01 | 2958465
Q/RW-TS-001-2023 |  |  | 六罐装纸皮 | 纸皮 | 包材 | 红牛 | 8095 | 辽宁奥瑞金食品工业有限公司 | YF00000026 | 位置④长度 | 原料复检单 （纸皮进货检验报告） | 尺寸④ | 是 | 到货检测 | 正常检测 | 储运部 | 品管部 | 定量 | 复检 | 150000 | 张 | 大于等于1 | - | 9 | 张 | 是 | 9 | 张 | 直尺 | 96±2 | - | mm | 94 | 98 | 0 | 1 | 不合格 | 从初检问题检测单元中取9张进行复检。 | 若仍有不合格，则判定该批次检测不合格。 |  | 2025-01-01 | 2958465
Q/RW-TS-001-2023 |  |  | 六罐装纸皮 | 纸皮 | 包材 | 红牛 | 8883 | 红牛维他命饮料（湖北）有限公司 | YF00000026 | 位置④长度 | 原料复检单 （纸皮进货检验报告） | 尺寸④ | 是 | 到货检测 | 正常检测 | 储运部 | 品管部 | 定量 | 复检 | 150000 | 张 | 大于等于1 | - | 9 | 张 | 是 | 9 | 张 | 直尺 | 96±2 | - | mm | 94 | 98 | 0 | 1 | 不合格 | 从初检问题检测单元中取9张进行复检。 | 若仍有不合格，则判定该批次检测不合格。 |  | 2025-01-01 | 2958465
Q/RW-TS-001-2023 |  |  | 普通型纸皮 | 纸皮 | 包材 | 红牛 |  |  | YC00000008 | 位置⑤长度 | 纸皮进货检验报告 | 尺寸⑤ | 是 | 到货检测 | 正常检测 | 储运部 | 品管部 | 定量 | 初检 | 150000 | 张 | 3 | - | 3 | 张 | 是 | 3 | 张 | 直尺 | 267±1 | - | mm | 266 | 268 | 0 | 1 | 复检 | 每次到货每3万张随机抽检3张，不足3万张按照3万张标准进行抽样检测。用直尺测量图示中相应位置尺寸。 | 若有不合格，取同一检测单元9张进行复检。 |  | 2025-01-01 | 2958465
Q/RW-TS-001-2023 |  |  | 非箱内码促销纸皮 | 纸皮 | 包材 | 红牛 |  |  | YC00000008 | 位置⑤长度 | 纸皮进货检验报告 | 尺寸⑤ | 是 | 到货检测 | 正常检测 | 储运部 | 品管部 | 定量 | 初检 | 150000 | 张 | 3 | - | 3 | 张 | 是 | 3 | 张 | 直尺 | 267±1 | - | mm | 266 | 268 | 0 | 1 | 复检 | 每次到货每3万张随机抽检3张，不足3万张按照3万张标准进行抽样检测。用直尺测量图示中相应位置尺寸。 | 若有不合格，取同一检测单元9张进行复检。 |  | 2025-01-01 | 2958465
Q/RW-TS-001-2023 |  |  | 箱内码促销纸皮 | 纸皮 | 包材 | 红牛 |  |  | YC00000008 | 位置⑤长度 | 纸皮进货检验报告 | 尺寸⑤ | 是 | 到货检测 | 正常检测 | 储运部 | 品管部 | 定量 | 初检 | 150000 | 张 | 3 | - | 3 | 张 | 是 | 3 | 张 | 直尺 | 267±1 | - | mm | 266 | 268 | 0 | 1 | 复检 | 每次到货每3万张随机抽检3张，不足3万张按照3万张标准进行抽样检测。用直尺测量图示中相应位置尺寸。 | 若有不合格，取同一检测单元9张进行复检。 |  | 2025-01-01 | 2958465
Q/RW-TS-001-2023 |  |  | 强化型纸皮 | 纸皮 | 包材 | 红牛 |  |  | YC00000008 | 位置⑤长度 | 纸皮进货检验报告 | 尺寸⑤ | 是 | 到货检测 | 正常检测 | 储运部 | 品管部 | 定量 | 初检 | 150000 | 张 | 3 | - | 3 | 张 | 是 | 3 | 张 | 直尺 | 214±2 | - | mm | 212 | 216 | 0 | 1 | 复检 | 每次到货每3万张随机抽检3张，不足3万张按照3万张标准进行抽样检测。用直尺测量图示中相应位置尺寸。 | 若有不合格，取同一检测单元9张进行复检。 |  | 2025-01-01 | 2958465
Q/RW-TS-001-2023 |  |  | 六罐装纸皮 | 纸皮 | 包材 | 红牛 | 8886 | 红牛维他命饮料（江苏）有限公司 | YC00000008 | 位置⑤长度 | 纸皮进货检验报告 | 尺寸⑤ | 是 | 到货检测 | 正常检测 | 储运部 | 品管部 | 定量 | 初检 | 150000 | 张 | 3 | - | 3 | 张 | 是 | 3 | 张 | 直尺 | 267±1 | - | mm | 266 | 268 | 0 | 1 | 复检 | 每次到货每3万张随机抽检3张，不足3万张按照3万张标准进行抽样检测。用直尺测量图示中相应位置尺寸。 | 若有不合格，取同一检测单元9张进行复检。 |  | 2025-01-01 | 2958465
Q/RW-TS-001-2023 |  |  | 六罐装纸皮 | 纸皮 | 包材 | 红牛 | 8885 | 广东红牛维他命饮料有限公司 | YC00000008 | 位置⑤长度 | 纸皮进货检验报告 | 尺寸⑤ | 是 | 到货检测 | 正常检测 | 储运部 | 品管部 | 定量 | 初检 | 150000 | 张 | 3 | - | 3 | 张 | 是 | 3 | 张 | 直尺 | 272±2 | - | mm | 270 | 274 | 0 | 1 | 复检 | 每次到货每3万张随机抽检3张，不足3万张按照3万张标准进行抽样检测。用直尺测量图示中相应位置尺寸。 | 若有不合格，取同一检测单元9张进行复检。 |  | 2025-01-01 | 2958465
Q/RW-TS-001-2023 |  |  | 六罐装纸皮 | 纸皮 | 包材 | 红牛 | 8095 | 辽宁奥瑞金食品工业有限公司 | YC00000008 | 位置⑤长度 | 纸皮进货检验报告 | 尺寸⑤ | 是 | 到货检测 | 正常检测 | 储运部 | 品管部 | 定量 | 初检 | 150000 | 张 | 3 | - | 3 | 张 | 是 | 3 | 张 | 直尺 | 272±2 | - | mm | 270 | 274 | 0 | 1 | 复检 | 每次到货每3万张随机抽检3张，不足3万张按照3万张标准进行抽样检测。用直尺测量图示中相应位置尺寸。 | 若有不合格，取同一检测单元9张进行复检。 |  | 2025-01-01 | 2958465
Q/RW-TS-001-2023 |  |  | 六罐装纸皮 | 纸皮 | 包材 | 红牛 | 8883 | 红牛维他命饮料（湖北）有限公司 | YC00000008 | 位置⑤长度 | 纸皮进货检验报告 | 尺寸⑤ | 是 | 到货检测 | 正常检测 | 储运部 | 品管部 | 定量 | 初检 | 150000 | 张 | 3 | - | 3 | 张 | 是 | 3 | 张 | 直尺 | 272±2 | - | mm | 270 | 274 | 0 | 1 | 复检 | 每次到货每3万张随机抽检3张，不足3万张按照3万张标准进行抽样检测。用直尺测量图示中相应位置尺寸。 | 若有不合格，取同一检测单元9张进行复检。 |  | 2025-01-01 | 2958465
Q/RW-TS-001-2023 |  |  | 普通型纸皮 | 纸皮 | 包材 | 红牛 |  |  | YF00000026 | 位置⑤长度 | 原料复检单 （纸皮进货检验报告） | 尺寸⑤ | 是 | 到货检测 | 正常检测 | 储运部 | 品管部 | 定量 | 复检 | 150000 | 张 | 大于等于1 | - | 9 | 张 | 是 | 9 | 张 | 直尺 | 267±1 | - | mm | 266 | 268 | 0 | 1 | 不合格 | 从初检问题检测单元中取9张进行复检。 | 若仍有不合格，则判定该批次检测不合格。 |  | 2025-01-01 | 2958465
Q/RW-TS-001-2023 |  |  | 非箱内码促销纸皮 | 纸皮 | 包材 | 红牛 |  |  | YF00000026 | 位置⑤长度 | 原料复检单 （纸皮进货检验报告） | 尺寸⑤ | 是 | 到货检测 | 正常检测 | 储运部 | 品管部 | 定量 | 复检 | 150000 | 张 | 大于等于1 | - | 9 | 张 | 是 | 9 | 张 | 直尺 | 267±1 | - | mm | 266 | 268 | 0 | 1 | 不合格 | 从初检问题检测单元中取9张进行复检。 | 若仍有不合格，则判定该批次检测不合格。 |  | 2025-01-01 | 2958465
Q/RW-TS-001-2023 |  |  | 箱内码促销纸皮 | 纸皮 | 包材 | 红牛 |  |  | YF00000026 | 位置⑤长度 | 原料复检单 （纸皮进货检验报告） | 尺寸⑤ | 是 | 到货检测 | 正常检测 | 储运部 | 品管部 | 定量 | 复检 | 150000 | 张 | 大于等于1 | - | 9 | 张 | 是 | 9 | 张 | 直尺 | 267±1 | - | mm | 266 | 268 | 0 | 1 | 不合格 | 从初检问题检测单元中取9张进行复检。 | 若仍有不合格，则判定该批次检测不合格。 |  | 2025-01-01 | 2958465
Q/RW-TS-001-2023 |  |  | 强化型纸皮 | 纸皮 | 包材 | 红牛 |  |  | YF00000026 | 位置⑤长度 | 原料复检单 （纸皮进货检验报告） | 尺寸⑤ | 是 | 到货检测 | 正常检测 | 储运部 | 品管部 | 定量 | 复检 | 150000 | 张 | 大于等于1 | - | 9 | 张 | 是 | 9 | 张 | 直尺 | 214±2 | - | mm | 212 | 216 | 0 | 1 | 不合格 | 从初检问题检测单元中取9张进行复检。 | 若仍有不合格，则判定该批次检测不合格。 |  | 2025-01-01 | 2958465
Q/RW-TS-001-2023 |  |  | 六罐装纸皮 | 纸皮 | 包材 | 红牛 | 8886 | 红牛维他命饮料（江苏）有限公司 | YF00000026 | 位置⑤长度 | 原料复检单 （纸皮进货检验报告） | 尺寸⑤ | 是 | 到货检测 | 正常检测 | 储运部 | 品管部 | 定量 | 复检 | 150000 | 张 | 大于等于1 | - | 9 | 张 | 是 | 9 | 张 | 直尺 | 267±1 | - | mm | 266 | 268 | 0 | 1 | 不合格 | 从初检问题检测单元中取9张进行复检。 | 若仍有不合格，则判定该批次检测不合格。 |  | 2025-01-01 | 2958465
Q/RW-TS-001-2023 |  |  | 六罐装纸皮 | 纸皮 | 包材 | 红牛 | 8885 | 广东红牛维他命饮料有限公司 | YF00000026 | 位置⑤长度 | 原料复检单 （纸皮进货检验报告） | 尺寸⑤ | 是 | 到货检测 | 正常检测 | 储运部 | 品管部 | 定量 | 复检 | 150000 | 张 | 大于等于1 | - | 9 | 张 | 是 | 9 | 张 | 直尺 | 272±2 | - | mm | 270 | 274 | 0 | 1 | 不合格 | 从初检问题检测单元中取9张进行复检。 | 若仍有不合格，则判定该批次检测不合格。 |  | 2025-01-01 | 2958465
Q/RW-TS-001-2023 |  |  | 六罐装纸皮 | 纸皮 | 包材 | 红牛 | 8095 | 辽宁奥瑞金食品工业有限公司 | YF00000026 | 位置⑤长度 | 原料复检单 （纸皮进货检验报告） | 尺寸⑤ | 是 | 到货检测 | 正常检测 | 储运部 | 品管部 | 定量 | 复检 | 150000 | 张 | 大于等于1 | - | 9 | 张 | 是 | 9 | 张 | 直尺 | 272±2 | - | mm | 270 | 274 | 0 | 1 | 不合格 | 从初检问题检测单元中取9张进行复检。 | 若仍有不合格，则判定该批次检测不合格。 |  | 2025-01-01 | 2958465
Q/RW-TS-001-2023 |  |  | 六罐装纸皮 | 纸皮 | 包材 | 红牛 | 8883 | 红牛维他命饮料（湖北）有限公司 | YF00000026 | 位置⑤长度 | 原料复检单 （纸皮进货检验报告） | 尺寸⑤ | 是 | 到货检测 | 正常检测 | 储运部 | 品管部 | 定量 | 复检 | 150000 | 张 | 大于等于1 | - | 9 | 张 | 是 | 9 | 张 | 直尺 | 272±2 | - | mm | 270 | 274 | 0 | 1 | 不合格 | 从初检问题检测单元中取9张进行复检。 | 若仍有不合格，则判定该批次检测不合格。 |  | 2025-01-01 | 2958465
Q/RW-TS-001-2023 |  |  | 普通型纸皮 | 纸皮 | 包材 | 红牛 |  |  | YC00000008 | 位置⑥长度 | 纸皮进货检验报告 | 尺寸⑥ | 是 | 到货检测 | 正常检测 | 储运部 | 品管部 | 定量 | 初检 | 150000 | 张 | 3 | - | 3 | 张 | 是 | 3 | 张 | 直尺 | 40±1 | - | mm | 39 | 41 | 0 | 1 | 复检 | 每次到货每3万张随机抽检3张，不足3万张按照3万张标准进行抽样检测。用直尺测量图示中相应位置尺寸。 | 若有不合格，取同一检测单元9张进行复检。 |  | 2025-01-01 | 2958465
Q/RW-TS-001-2023 |  |  | 非箱内码促销纸皮 | 纸皮 | 包材 | 红牛 |  |  | YC00000008 | 位置⑥长度 | 纸皮进货检验报告 | 尺寸⑥ | 是 | 到货检测 | 正常检测 | 储运部 | 品管部 | 定量 | 初检 | 150000 | 张 | 3 | - | 3 | 张 | 是 | 3 | 张 | 直尺 | 40±1 | - | mm | 39 | 41 | 0 | 1 | 复检 | 每次到货每3万张随机抽检3张，不足3万张按照3万张标准进行抽样检测。用直尺测量图示中相应位置尺寸。 | 若有不合格，取同一检测单元9张进行复检。 |  | 2025-01-01 | 2958465
Q/RW-TS-001-2023 |  |  | 箱内码促销纸皮 | 纸皮 | 包材 | 红牛 |  |  | YC00000008 | 位置⑥长度 | 纸皮进货检验报告 | 尺寸⑥ | 是 | 到货检测 | 正常检测 | 储运部 | 品管部 | 定量 | 初检 | 150000 | 张 | 3 | - | 3 | 张 | 是 | 3 | 张 | 直尺 | 40±1 | - | mm | 39 | 41 | 0 | 1 | 复检 | 每次到货每3万张随机抽检3张，不足3万张按照3万张标准进行抽样检测。用直尺测量图示中相应位置尺寸。 | 若有不合格，取同一检测单元9张进行复检。 |  | 2025-01-01 | 2958465
Q/RW-TS-001-2023 |  |  | 强化型纸皮 | 纸皮 | 包材 | 红牛 |  |  | YC00000008 | 位置⑥长度 | 纸皮进货检验报告 | 尺寸⑥ | 是 | 到货检测 | 正常检测 | 储运部 | 品管部 | 定量 | 初检 | 150000 | 张 | 3 | - | 3 | 张 | 是 | 3 | 张 | 直尺 | 40±2 | - | mm | 38 | 42 | 0 | 1 | 复检 | 每次到货每3万张随机抽检3张，不足3万张按照3万张标准进行抽样检测。用直尺测量图示中相应位置尺寸。 | 若有不合格，取同一检测单元9张进行复检。 |  | 2025-01-01 | 2958465
Q/RW-TS-001-2023 |  |  | 六罐装纸皮 | 纸皮 | 包材 | 红牛 | 8886 | 红牛维他命饮料（江苏）有限公司 | YC00000008 | 位置⑥长度 | 纸皮进货检验报告 | 尺寸⑥ | 是 | 到货检测 | 正常检测 | 储运部 | 品管部 | 定量 | 初检 | 150000 | 张 | 3 | - | 3 | 张 | 是 | 3 | 张 | 直尺 | 40±1 | - | mm | 39 | 41 | 0 | 1 | 复检 | 每次到货每3万张随机抽检3张，不足3万张按照3万张标准进行抽样检测。用直尺测量图示中相应位置尺寸。 | 若有不合格，取同一检测单元9张进行复检。 |  | 2025-01-01 | 2958465
Q/RW-TS-001-2023 |  |  | 六罐装纸皮 | 纸皮 | 包材 | 红牛 | 8885 | 广东红牛维他命饮料有限公司 | YC00000008 | 位置⑥长度 | 纸皮进货检验报告 | 尺寸⑥ | 是 | 到货检测 | 正常检测 | 储运部 | 品管部 | 定量 | 初检 | 150000 | 张 | 3 | - | 3 | 张 | 是 | 3 | 张 | 直尺 | 40±2 | - | mm | 38 | 42 | 0 | 1 | 复检 | 每次到货每3万张随机抽检3张，不足3万张按照3万张标准进行抽样检测。用直尺测量图示中相应位置尺寸。 | 若有不合格，取同一检测单元9张进行复检。 |  | 2025-01-01 | 2958465
Q/RW-TS-001-2023 |  |  | 六罐装纸皮 | 纸皮 | 包材 | 红牛 | 8095 | 辽宁奥瑞金食品工业有限公司 | YC00000008 | 位置⑥长度 | 纸皮进货检验报告 | 尺寸⑥ | 是 | 到货检测 | 正常检测 | 储运部 | 品管部 | 定量 | 初检 | 150000 | 张 | 3 | - | 3 | 张 | 是 | 3 | 张 | 直尺 | 40±2 | - | mm | 38 | 42 | 0 | 1 | 复检 | 每次到货每3万张随机抽检3张，不足3万张按照3万张标准进行抽样检测。用直尺测量图示中相应位置尺寸。 | 若有不合格，取同一检测单元9张进行复检。 |  | 2025-01-01 | 2958465
Q/RW-TS-001-2023 |  |  | 六罐装纸皮 | 纸皮 | 包材 | 红牛 | 8883 | 红牛维他命饮料（湖北）有限公司 | YC00000008 | 位置⑥长度 | 纸皮进货检验报告 | 尺寸⑥ | 是 | 到货检测 | 正常检测 | 储运部 | 品管部 | 定量 | 初检 | 150000 | 张 | 3 | - | 3 | 张 | 是 | 3 | 张 | 直尺 | 40±2 | - | mm | 38 | 42 | 0 | 1 | 复检 | 每次到货每3万张随机抽检3张，不足3万张按照3万张标准进行抽样检测。用直尺测量图示中相应位置尺寸。 | 若有不合格，取同一检测单元9张进行复检。 |  | 2025-01-01 | 2958465
Q/RW-TS-001-2023 |  |  | 普通型纸皮 | 纸皮 | 包材 | 红牛 |  |  | YF00000026 | 位置⑥长度 | 原料复检单 （纸皮进货检验报告） | 尺寸⑥ | 是 | 到货检测 | 正常检测 | 储运部 | 品管部 | 定量 | 复检 | 150000 | 张 | 大于等于1 | - | 9 | 张 | 是 | 9 | 张 | 直尺 | 40±1 | - | mm | 39 | 41 | 0 | 1 | 不合格 | 从初检问题检测单元中取9张进行复检。 | 若仍有不合格，则判定该批次检测不合格。 |  | 2025-01-01 | 2958465
Q/RW-TS-001-2023 |  |  | 非箱内码促销纸皮 | 纸皮 | 包材 | 红牛 |  |  | YF00000026 | 位置⑥长度 | 原料复检单 （纸皮进货检验报告） | 尺寸⑥ | 是 | 到货检测 | 正常检测 | 储运部 | 品管部 | 定量 | 复检 | 150000 | 张 | 大于等于1 | - | 9 | 张 | 是 | 9 | 张 | 直尺 | 40±1 | - | mm | 39 | 41 | 0 | 1 | 不合格 | 从初检问题检测单元中取9张进行复检。 | 若仍有不合格，则判定该批次检测不合格。 |  | 2025-01-01 | 2958465
Q/RW-TS-001-2023 |  |  | 箱内码促销纸皮 | 纸皮 | 包材 | 红牛 |  |  | YF00000026 | 位置⑥长度 | 原料复检单 （纸皮进货检验报告） | 尺寸⑥ | 是 | 到货检测 | 正常检测 | 储运部 | 品管部 | 定量 | 复检 | 150000 | 张 | 大于等于1 | - | 9 | 张 | 是 | 9 | 张 | 直尺 | 40±1 | - | mm | 39 | 41 | 0 | 1 | 不合格 | 从初检问题检测单元中取9张进行复检。 | 若仍有不合格，则判定该批次检测不合格。 |  | 2025-01-01 | 2958465
Q/RW-TS-001-2023 |  |  | 强化型纸皮 | 纸皮 | 包材 | 红牛 |  |  | YF00000026 | 位置⑥长度 | 原料复检单 （纸皮进货检验报告） | 尺寸⑥ | 是 | 到货检测 | 正常检测 | 储运部 | 品管部 | 定量 | 复检 | 150000 | 张 | 大于等于1 | - | 9 | 张 | 是 | 9 | 张 | 直尺 | 40±2 | - | mm | 38 | 42 | 0 | 1 | 不合格 | 从初检问题检测单元中取9张进行复检。 | 若仍有不合格，则判定该批次检测不合格。 |  | 2025-01-01 | 2958465
Q/RW-TS-001-2023 |  |  | 六罐装纸皮 | 纸皮 | 包材 | 红牛 | 8886 | 红牛维他命饮料（江苏）有限公司 | YF00000026 | 位置⑥长度 | 原料复检单 （纸皮进货检验报告） | 尺寸⑥ | 是 | 到货检测 | 正常检测 | 储运部 | 品管部 | 定量 | 复检 | 150000 | 张 | 大于等于1 | - | 9 | 张 | 是 | 9 | 张 | 直尺 | 40±1 | - | mm | 39 | 41 | 0 | 1 | 不合格 | 从初检问题检测单元中取9张进行复检。 | 若仍有不合格，则判定该批次检测不合格。 |  | 2025-01-01 | 2958465
Q/RW-TS-001-2023 |  |  | 六罐装纸皮 | 纸皮 | 包材 | 红牛 | 8885 | 广东红牛维他命饮料有限公司 | YF00000026 | 位置⑥长度 | 原料复检单 （纸皮进货检验报告） | 尺寸⑥ | 是 | 到货检测 | 正常检测 | 储运部 | 品管部 | 定量 | 复检 | 150000 | 张 | 大于等于1 | - | 9 | 张 | 是 | 9 | 张 | 直尺 | 40±2 | - | mm | 38 | 42 | 0 | 1 | 不合格 | 从初检问题检测单元中取9张进行复检。 | 若仍有不合格，则判定该批次检测不合格。 |  | 2025-01-01 | 2958465
Q/RW-TS-001-2023 |  |  | 六罐装纸皮 | 纸皮 | 包材 | 红牛 | 8095 | 辽宁奥瑞金食品工业有限公司 | YF00000026 | 位置⑥长度 | 原料复检单 （纸皮进货检验报告） | 尺寸⑥ | 是 | 到货检测 | 正常检测 | 储运部 | 品管部 | 定量 | 复检 | 150000 | 张 | 大于等于1 | - | 9 | 张 | 是 | 9 | 张 | 直尺 | 40±2 | - | mm | 38 | 42 | 0 | 1 | 不合格 | 从初检问题检测单元中取9张进行复检。 | 若仍有不合格，则判定该批次检测不合格。 |  | 2025-01-01 | 2958465
Q/RW-TS-001-2023 |  |  | 六罐装纸皮 | 纸皮 | 包材 | 红牛 | 8883 | 红牛维他命饮料（湖北）有限公司 | YF00000026 | 位置⑥长度 | 原料复检单 （纸皮进货检验报告） | 尺寸⑥ | 是 | 到货检测 | 正常检测 | 储运部 | 品管部 | 定量 | 复检 | 150000 | 张 | 大于等于1 | - | 9 | 张 | 是 | 9 | 张 | 直尺 | 40±2 | - | mm | 38 | 42 | 0 | 1 | 不合格 | 从初检问题检测单元中取9张进行复检。 | 若仍有不合格，则判定该批次检测不合格。 |  | 2025-01-01 | 2958465
Q/RW-TS-001-2023 |  |  | 普通型纸皮 | 纸皮 | 包材 | 红牛 |  |  | YC00000008 | 位置⑦长度 | 纸皮进货检验报告 | 尺寸⑦ | 是 | 到货检测 | 正常检测 | 储运部 | 品管部 | 定量 | 初检 | 150000 | 张 | 3 | - | 3 | 张 | 是 | 3 | 张 | 直尺 | 402±1 | - | mm | 401 | 403 | 0 | 1 | 复检 | 每次到货每3万张随机抽检3张，不足3万张按照3万张标准进行抽样检测。用直尺测量图示中相应位置尺寸。 | 若有不合格，取同一检测单元9张进行复检。 |  | 2025-01-01 | 2958465
Q/RW-TS-001-2023 |  |  | 非箱内码促销纸皮 | 纸皮 | 包材 | 红牛 |  |  | YC00000008 | 位置⑦长度 | 纸皮进货检验报告 | 尺寸⑦ | 是 | 到货检测 | 正常检测 | 储运部 | 品管部 | 定量 | 初检 | 150000 | 张 | 3 | - | 3 | 张 | 是 | 3 | 张 | 直尺 | 402±1 | - | mm | 401 | 403 | 0 | 1 | 复检 | 每次到货每3万张随机抽检3张，不足3万张按照3万张标准进行抽样检测。用直尺测量图示中相应位置尺寸。 | 若有不合格，取同一检测单元9张进行复检。 |  | 2025-01-01 | 2958465
Q/RW-TS-001-2023 |  |  | 箱内码促销纸皮 | 纸皮 | 包材 | 红牛 |  |  | YC00000008 | 位置⑦长度 | 纸皮进货检验报告 | 尺寸⑦ | 是 | 到货检测 | 正常检测 | 储运部 | 品管部 | 定量 | 初检 | 150000 | 张 | 3 | - | 3 | 张 | 是 | 3 | 张 | 直尺 | 402±1 | - | mm | 401 | 403 | 0 | 1 | 复检 | 每次到货每3万张随机抽检3张，不足3万张按照3万张标准进行抽样检测。用直尺测量图示中相应位置尺寸。 | 若有不合格，取同一检测单元9张进行复检。 |  | 2025-01-01 | 2958465
Q/RW-TS-001-2023 |  |  | 强化型纸皮 | 纸皮 | 包材 | 红牛 |  |  | YC00000008 | 位置⑦长度 | 纸皮进货检验报告 | 尺寸⑦ | 是 | 到货检测 | 正常检测 | 储运部 | 品管部 | 定量 | 初检 | 150000 | 张 | 3 | - | 3 | 张 | 是 | 3 | 张 | 直尺 | 321±5 | - | mm | 316 | 326 | 0 | 1 | 复检 | 每次到货每3万张随机抽检3张，不足3万张按照3万张标准进行抽样检测。用直尺测量图示中相应位置尺寸。 | 若有不合格，取同一检测单元9张进行复检。 |  | 2025-01-01 | 2958465
Q/RW-TS-001-2023 |  |  | 六罐装纸皮 | 纸皮 | 包材 | 红牛 | 8886 | 红牛维他命饮料（江苏）有限公司 | YC00000008 | 位置⑦长度 | 纸皮进货检验报告 | 尺寸⑦ | 是 | 到货检测 | 正常检测 | 储运部 | 品管部 | 定量 | 初检 | 150000 | 张 | 3 | - | 3 | 张 | 是 | 3 | 张 | 直尺 | 402±1 | - | mm | 401 | 403 | 0 | 1 | 复检 | 每次到货每3万张随机抽检3张，不足3万张按照3万张标准进行抽样检测。用直尺测量图示中相应位置尺寸。 | 若有不合格，取同一检测单元9张进行复检。 |  | 2025-01-01 | 2958465
Q/RW-TS-001-2023 |  |  | 六罐装纸皮 | 纸皮 | 包材 | 红牛 | 8885 | 广东红牛维他命饮料有限公司 | YC00000008 | 位置⑦长度 | 纸皮进货检验报告 | 尺寸⑦ | 是 | 到货检测 | 正常检测 | 储运部 | 品管部 | 定量 | 初检 | 150000 | 张 | 3 | - | 3 | 张 | 是 | 3 | 张 | 直尺 | 406±2 | - | mm | 404 | 408 | 0 | 1 | 复检 | 每次到货每3万张随机抽检3张，不足3万张按照3万张标准进行抽样检测。用直尺测量图示中相应位置尺寸。 | 若有不合格，取同一检测单元9张进行复检。 |  | 2025-01-01 | 2958465
Q/RW-TS-001-2023 |  |  | 六罐装纸皮 | 纸皮 | 包材 | 红牛 | 8095 | 辽宁奥瑞金食品工业有限公司 | YC00000008 | 位置⑦长度 | 纸皮进货检验报告 | 尺寸⑦ | 是 | 到货检测 | 正常检测 | 储运部 | 品管部 | 定量 | 初检 | 150000 | 张 | 3 | - | 3 | 张 | 是 | 3 | 张 | 直尺 | 406±2 | - | mm | 404 | 408 | 0 | 1 | 复检 | 每次到货每3万张随机抽检3张，不足3万张按照3万张标准进行抽样检测。用直尺测量图示中相应位置尺寸。 | 若有不合格，取同一检测单元9张进行复检。 |  | 2025-01-01 | 2958465
Q/RW-TS-001-2023 |  |  | 六罐装纸皮 | 纸皮 | 包材 | 红牛 | 8883 | 红牛维他命饮料（湖北）有限公司 | YC00000008 | 位置⑦长度 | 纸皮进货检验报告 | 尺寸⑦ | 是 | 到货检测 | 正常检测 | 储运部 | 品管部 | 定量 | 初检 | 150000 | 张 | 3 | - | 3 | 张 | 是 | 3 | 张 | 直尺 | 406±2 | - | mm | 404 | 408 | 0 | 1 | 复检 | 每次到货每3万张随机抽检3张，不足3万张按照3万张标准进行抽样检测。用直尺测量图示中相应位置尺寸。 | 若有不合格，取同一检测单元9张进行复检。 |  | 2025-01-01 | 2958465
Q/RW-TS-001-2023 |  |  | 普通型纸皮 | 纸皮 | 包材 | 红牛 |  |  | YF00000026 | 位置⑦长度 | 原料复检单 （纸皮进货检验报告） | 尺寸⑦ | 是 | 到货检测 | 正常检测 | 储运部 | 品管部 | 定量 | 复检 | 150000 | 张 | 大于等于1 | - | 9 | 张 | 是 | 9 | 张 | 直尺 | 402±1 | - | mm | 401 | 403 | 0 | 1 | 不合格 | 从初检问题检测单元中取9张进行复检。 | 若仍有不合格，则判定该批次检测不合格。 |  | 2025-01-01 | 2958465
Q/RW-TS-001-2023 |  |  | 非箱内码促销纸皮 | 纸皮 | 包材 | 红牛 |  |  | YF00000026 | 位置⑦长度 | 原料复检单 （纸皮进货检验报告） | 尺寸⑦ | 是 | 到货检测 | 正常检测 | 储运部 | 品管部 | 定量 | 复检 | 150000 | 张 | 大于等于1 | - | 9 | 张 | 是 | 9 | 张 | 直尺 | 402±1 | - | mm | 401 | 403 | 0 | 1 | 不合格 | 从初检问题检测单元中取9张进行复检。 | 若仍有不合格，则判定该批次检测不合格。 |  | 2025-01-01 | 2958465
Q/RW-TS-001-2023 |  |  | 箱内码促销纸皮 | 纸皮 | 包材 | 红牛 |  |  | YF00000026 | 位置⑦长度 | 原料复检单 （纸皮进货检验报告） | 尺寸⑦ | 是 | 到货检测 | 正常检测 | 储运部 | 品管部 | 定量 | 复检 | 150000 | 张 | 大于等于1 | - | 9 | 张 | 是 | 9 | 张 | 直尺 | 402±1 | - | mm | 401 | 403 | 0 | 1 | 不合格 | 从初检问题检测单元中取9张进行复检。 | 若仍有不合格，则判定该批次检测不合格。 |  | 2025-01-01 | 2958465
Q/RW-TS-001-2023 |  |  | 强化型纸皮 | 纸皮 | 包材 | 红牛 |  |  | YF00000026 | 位置⑦长度 | 原料复检单 （纸皮进货检验报告） | 尺寸⑦ | 是 | 到货检测 | 正常检测 | 储运部 | 品管部 | 定量 | 复检 | 150000 | 张 | 大于等于1 | - | 9 | 张 | 是 | 9 | 张 | 直尺 | 321±5 | - | mm | 316 | 326 | 0 | 1 | 不合格 | 从初检问题检测单元中取9张进行复检。 | 若仍有不合格，则判定该批次检测不合格。 |  | 2025-01-01 | 2958465
Q/RW-TS-001-2023 |  |  | 六罐装纸皮 | 纸皮 | 包材 | 红牛 | 8886 | 红牛维他命饮料（江苏）有限公司 | YF00000026 | 位置⑦长度 | 原料复检单 （纸皮进货检验报告） | 尺寸⑦ | 是 | 到货检测 | 正常检测 | 储运部 | 品管部 | 定量 | 复检 | 150000 | 张 | 大于等于1 | - | 9 | 张 | 是 | 9 | 张 | 直尺 | 402±1 | - | mm | 401 | 403 | 0 | 1 | 不合格 | 从初检问题检测单元中取9张进行复检。 | 若仍有不合格，则判定该批次检测不合格。 |  | 2025-01-01 | 2958465
Q/RW-TS-001-2023 |  |  | 六罐装纸皮 | 纸皮 | 包材 | 红牛 | 8885 | 广东红牛维他命饮料有限公司 | YF00000026 | 位置⑦长度 | 原料复检单 （纸皮进货检验报告） | 尺寸⑦ | 是 | 到货检测 | 正常检测 | 储运部 | 品管部 | 定量 | 复检 | 150000 | 张 | 大于等于1 | - | 9 | 张 | 是 | 9 | 张 | 直尺 | 406±2 | - | mm | 404 | 408 | 0 | 1 | 不合格 | 从初检问题检测单元中取9张进行复检。 | 若仍有不合格，则判定该批次检测不合格。 |  | 2025-01-01 | 2958465
Q/RW-TS-001-2023 |  |  | 六罐装纸皮 | 纸皮 | 包材 | 红牛 | 8095 | 辽宁奥瑞金食品工业有限公司 | YF00000026 | 位置⑦长度 | 原料复检单 （纸皮进货检验报告） | 尺寸⑦ | 是 | 到货检测 | 正常检测 | 储运部 | 品管部 | 定量 | 复检 | 150000 | 张 | 大于等于1 | - | 9 | 张 | 是 | 9 | 张 | 直尺 | 406±2 | - | mm | 404 | 408 | 0 | 1 | 不合格 | 从初检问题检测单元中取9张进行复检。 | 若仍有不合格，则判定该批次检测不合格。 |  | 2025-01-01 | 2958465
Q/RW-TS-001-2023 |  |  | 六罐装纸皮 | 纸皮 | 包材 | 红牛 | 8883 | 红牛维他命饮料（湖北）有限公司 | YF00000026 | 位置⑦长度 | 原料复检单 （纸皮进货检验报告） | 尺寸⑦ | 是 | 到货检测 | 正常检测 | 储运部 | 品管部 | 定量 | 复检 | 150000 | 张 | 大于等于1 | - | 9 | 张 | 是 | 9 | 张 | 直尺 | 406±2 | - | mm | 404 | 408 | 0 | 1 | 不合格 | 从初检问题检测单元中取9张进行复检。 | 若仍有不合格，则判定该批次检测不合格。 |  | 2025-01-01 | 2958465
Q/RW-TS-001-2023 |  |  | 普通型纸皮 | 纸皮 | 包材 | 红牛 |  |  | YC00000008 | 位置⑧长度 | 纸皮进货检验报告 | 尺寸⑧ | 是 | 到货检测 | 正常检测 | 储运部 | 品管部 | 定量 | 初检 | 150000 | 张 | 3 | - | 3 | 张 | 是 | 3 | 张 | 直尺 | 488±1 | - | mm | 487 | 489 | 0 | 1 | 复检 | 每次到货每3万张随机抽检3张，不足3万张按照3万张标准进行抽样检测。用直尺测量图示中相应位置尺寸。 | 若有不合格，取同一检测单元9张进行复检。 |  | 2025-01-01 | 2958465
Q/RW-TS-001-2023 |  |  | 非箱内码促销纸皮 | 纸皮 | 包材 | 红牛 |  |  | YC00000008 | 位置⑧长度 | 纸皮进货检验报告 | 尺寸⑧ | 是 | 到货检测 | 正常检测 | 储运部 | 品管部 | 定量 | 初检 | 150000 | 张 | 3 | - | 3 | 张 | 是 | 3 | 张 | 直尺 | 488±1 | - | mm | 487 | 489 | 0 | 1 | 复检 | 每次到货每3万张随机抽检3张，不足3万张按照3万张标准进行抽样检测。用直尺测量图示中相应位置尺寸。 | 若有不合格，取同一检测单元9张进行复检。 |  | 2025-01-01 | 2958465
Q/RW-TS-001-2023 |  |  | 箱内码促销纸皮 | 纸皮 | 包材 | 红牛 |  |  | YC00000008 | 位置⑧长度 | 纸皮进货检验报告 | 尺寸⑧ | 是 | 到货检测 | 正常检测 | 储运部 | 品管部 | 定量 | 初检 | 150000 | 张 | 3 | - | 3 | 张 | 是 | 3 | 张 | 直尺 | 488±1 | - | mm | 487 | 489 | 0 | 1 | 复检 | 每次到货每3万张随机抽检3张，不足3万张按照3万张标准进行抽样检测。用直尺测量图示中相应位置尺寸。 | 若有不合格，取同一检测单元9张进行复检。 |  | 2025-01-01 | 2958465
Q/RW-TS-001-2023 |  |  | 强化型纸皮 | 纸皮 | 包材 | 红牛 |  |  | YC00000008 | 位置⑧长度 | 纸皮进货检验报告 | 尺寸⑧ | 是 | 到货检测 | 正常检测 | 储运部 | 品管部 | 定量 | 初检 | 150000 | 张 | 3 | - | 3 | 张 | 是 | 3 | 张 | 直尺 | 445±5 | - | mm | 440 | 450 | 0 | 1 | 复检 | 每次到货每3万张随机抽检3张，不足3万张按照3万张标准进行抽样检测。用直尺测量图示中相应位置尺寸。 | 若有不合格，取同一检测单元9张进行复检。 |  | 2025-01-01 | 2958465
Q/RW-TS-001-2023 |  |  | 六罐装纸皮 | 纸皮 | 包材 | 红牛 | 8886 | 红牛维他命饮料（江苏）有限公司 | YC00000008 | 位置⑧长度 | 纸皮进货检验报告 | 尺寸⑧ | 是 | 到货检测 | 正常检测 | 储运部 | 品管部 | 定量 | 初检 | 150000 | 张 | 3 | - | 3 | 张 | 是 | 3 | 张 | 直尺 | 488±1 | - | mm | 487 | 489 | 0 | 1 | 复检 | 每次到货每3万张随机抽检3张，不足3万张按照3万张标准进行抽样检测。用直尺测量图示中相应位置尺寸。 | 若有不合格，取同一检测单元9张进行复检。 |  | 2025-01-01 | 2958465
Q/RW-TS-001-2023 |  |  | 六罐装纸皮 | 纸皮 | 包材 | 红牛 | 8885 | 广东红牛维他命饮料有限公司 | YC00000008 | 位置⑧长度 | 纸皮进货检验报告 | 尺寸⑧ | 是 | 到货检测 | 正常检测 | 储运部 | 品管部 | 定量 | 初检 | 150000 | 张 | 3 | - | 3 | 张 | 是 | 3 | 张 | 直尺 | 492±2 | - | mm | 490 | 494 | 0 | 1 | 复检 | 每次到货每3万张随机抽检3张，不足3万张按照3万张标准进行抽样检测。用直尺测量图示中相应位置尺寸。 | 若有不合格，取同一检测单元9张进行复检。 |  | 2025-01-01 | 2958465
Q/RW-TS-001-2023 |  |  | 六罐装纸皮 | 纸皮 | 包材 | 红牛 | 8095 | 辽宁奥瑞金食品工业有限公司 | YC00000008 | 位置⑧长度 | 纸皮进货检验报告 | 尺寸⑧ | 是 | 到货检测 | 正常检测 | 储运部 | 品管部 | 定量 | 初检 | 150000 | 张 | 3 | - | 3 | 张 | 是 | 3 | 张 | 直尺 | 492±2 | - | mm | 490 | 494 | 0 | 1 | 复检 | 每次到货每3万张随机抽检3张，不足3万张按照3万张标准进行抽样检测。用直尺测量图示中相应位置尺寸。 | 若有不合格，取同一检测单元9张进行复检。 |  | 2025-01-01 | 2958465
Q/RW-TS-001-2023 |  |  | 六罐装纸皮 | 纸皮 | 包材 | 红牛 | 8883 | 红牛维他命饮料（湖北）有限公司 | YC00000008 | 位置⑧长度 | 纸皮进货检验报告 | 尺寸⑧ | 是 | 到货检测 | 正常检测 | 储运部 | 品管部 | 定量 | 初检 | 150000 | 张 | 3 | - | 3 | 张 | 是 | 3 | 张 | 直尺 | 492±2 | - | mm | 490 | 494 | 0 | 1 | 复检 | 每次到货每3万张随机抽检3张，不足3万张按照3万张标准进行抽样检测。用直尺测量图示中相应位置尺寸。 | 若有不合格，取同一检测单元9张进行复检。 |  | 2025-01-01 | 2958465
Q/RW-TS-001-2023 |  |  | 普通型纸皮 | 纸皮 | 包材 | 红牛 |  |  | YF00000026 | 位置⑧长度 | 原料复检单 （纸皮进货检验报告） | 尺寸⑧ | 是 | 到货检测 | 正常检测 | 储运部 | 品管部 | 定量 | 复检 | 150000 | 张 | 大于等于1 | - | 9 | 张 | 是 | 9 | 张 | 直尺 | 488±1 | - | mm | 487 | 489 | 0 | 1 | 不合格 | 从初检问题检测单元中取9张进行复检。 | 若仍有不合格，则判定该批次检测不合格。 |  | 2025-01-01 | 2958465
Q/RW-TS-001-2023 |  |  | 非箱内码促销纸皮 | 纸皮 | 包材 | 红牛 |  |  | YF00000026 | 位置⑧长度 | 原料复检单 （纸皮进货检验报告） | 尺寸⑧ | 是 | 到货检测 | 正常检测 | 储运部 | 品管部 | 定量 | 复检 | 150000 | 张 | 大于等于1 | - | 9 | 张 | 是 | 9 | 张 | 直尺 | 488±1 | - | mm | 487 | 489 | 0 | 1 | 不合格 | 从初检问题检测单元中取9张进行复检。 | 若仍有不合格，则判定该批次检测不合格。 |  | 2025-01-01 | 2958465
Q/RW-TS-001-2023 |  |  | 箱内码促销纸皮 | 纸皮 | 包材 | 红牛 |  |  | YF00000026 | 位置⑧长度 | 原料复检单 （纸皮进货检验报告） | 尺寸⑧ | 是 | 到货检测 | 正常检测 | 储运部 | 品管部 | 定量 | 复检 | 150000 | 张 | 大于等于1 | - | 9 | 张 | 是 | 9 | 张 | 直尺 | 488±1 | - | mm | 487 | 489 | 0 | 1 | 不合格 | 从初检问题检测单元中取9张进行复检。 | 若仍有不合格，则判定该批次检测不合格。 |  | 2025-01-01 | 2958465
Q/RW-TS-001-2023 |  |  | 强化型纸皮 | 纸皮 | 包材 | 红牛 |  |  | YF00000026 | 位置⑧长度 | 原料复检单 （纸皮进货检验报告） | 尺寸⑧ | 是 | 到货检测 | 正常检测 | 储运部 | 品管部 | 定量 | 复检 | 150000 | 张 | 大于等于1 | - | 9 | 张 | 是 | 9 | 张 | 直尺 | 445±5 | - | mm | 440 | 450 | 0 | 1 | 不合格 | 从初检问题检测单元中取9张进行复检。 | 若仍有不合格，则判定该批次检测不合格。 |  | 2025-01-01 | 2958465
Q/RW-TS-001-2023 |  |  | 六罐装纸皮 | 纸皮 | 包材 | 红牛 | 8886 | 红牛维他命饮料（江苏）有限公司 | YF00000026 | 位置⑧长度 | 原料复检单 （纸皮进货检验报告） | 尺寸⑧ | 是 | 到货检测 | 正常检测 | 储运部 | 品管部 | 定量 | 复检 | 150000 | 张 | 大于等于1 | - | 9 | 张 | 是 | 9 | 张 | 直尺 | 488±1 | - | mm | 487 | 489 | 0 | 1 | 不合格 | 从初检问题检测单元中取9张进行复检。 | 若仍有不合格，则判定该批次检测不合格。 |  | 2025-01-01 | 2958465
Q/RW-TS-001-2023 |  |  | 六罐装纸皮 | 纸皮 | 包材 | 红牛 | 8885 | 广东红牛维他命饮料有限公司 | YF00000026 | 位置⑧长度 | 原料复检单 （纸皮进货检验报告） | 尺寸⑧ | 是 | 到货检测 | 正常检测 | 储运部 | 品管部 | 定量 | 复检 | 150000 | 张 | 大于等于1 | - | 9 | 张 | 是 | 9 | 张 | 直尺 | 492±2 | - | mm | 490 | 494 | 0 | 1 | 不合格 | 从初检问题检测单元中取9张进行复检。 | 若仍有不合格，则判定该批次检测不合格。 |  | 2025-01-01 | 2958465
Q/RW-TS-001-2023 |  |  | 六罐装纸皮 | 纸皮 | 包材 | 红牛 | 8095 | 辽宁奥瑞金食品工业有限公司 | YF00000026 | 位置⑧长度 | 原料复检单 （纸皮进货检验报告） | 尺寸⑧ | 是 | 到货检测 | 正常检测 | 储运部 | 品管部 | 定量 | 复检 | 150000 | 张 | 大于等于1 | - | 9 | 张 | 是 | 9 | 张 | 直尺 | 492±2 | - | mm | 490 | 494 | 0 | 1 | 不合格 | 从初检问题检测单元中取9张进行复检。 | 若仍有不合格，则判定该批次检测不合格。 |  | 2025-01-01 | 2958465
Q/RW-TS-001-2023 |  |  | 六罐装纸皮 | 纸皮 | 包材 | 红牛 | 8883 | 红牛维他命饮料（湖北）有限公司 | YF00000026 | 位置⑧长度 | 原料复检单 （纸皮进货检验报告） | 尺寸⑧ | 是 | 到货检测 | 正常检测 | 储运部 | 品管部 | 定量 | 复检 | 150000 | 张 | 大于等于1 | - | 9 | 张 | 是 | 9 | 张 | 直尺 | 492±2 | - | mm | 490 | 494 | 0 | 1 | 不合格 | 从初检问题检测单元中取9张进行复检。 | 若仍有不合格，则判定该批次检测不合格。 |  | 2025-01-01 | 2958465
Q/RW-TS-001-2023 |  |  | 普通型纸皮 | 纸皮 | 包材 | 红牛 |  |  | YC00000008 | 位置⑨长度 | 纸皮进货检验报告 | 尺寸⑨ | 是 | 到货检测 | 正常检测 | 储运部 | 品管部 | 定量 | 初检 | 150000 | 张 | 3 | - | 3 | 张 | 是 | 3 | 张 | 直尺 | 43±1 | - | mm | 42 | 44 | 0 | 1 | 复检 | 每次到货每3万张随机抽检3张，不足3万张按照3万张标准进行抽样检测。用直尺测量图示中相应位置尺寸。 | 若有不合格，取同一检测单元9张进行复检。 |  | 2025-01-01 | 2958465
Q/RW-TS-001-2023 |  |  | 非箱内码促销纸皮 | 纸皮 | 包材 | 红牛 |  |  | YC00000008 | 位置⑨长度 | 纸皮进货检验报告 | 尺寸⑨ | 是 | 到货检测 | 正常检测 | 储运部 | 品管部 | 定量 | 初检 | 150000 | 张 | 3 | - | 3 | 张 | 是 | 3 | 张 | 直尺 | 43±1 | - | mm | 42 | 44 | 0 | 1 | 复检 | 每次到货每3万张随机抽检3张，不足3万张按照3万张标准进行抽样检测。用直尺测量图示中相应位置尺寸。 | 若有不合格，取同一检测单元9张进行复检。 |  | 2025-01-01 | 2958465
Q/RW-TS-001-2023 |  |  | 箱内码促销纸皮 | 纸皮 | 包材 | 红牛 |  |  | YC00000008 | 位置⑨长度 | 纸皮进货检验报告 | 尺寸⑨ | 是 | 到货检测 | 正常检测 | 储运部 | 品管部 | 定量 | 初检 | 150000 | 张 | 3 | - | 3 | 张 | 是 | 3 | 张 | 直尺 | 43±1 | - | mm | 42 | 44 | 0 | 1 | 复检 | 每次到货每3万张随机抽检3张，不足3万张按照3万张标准进行抽样检测。用直尺测量图示中相应位置尺寸。 | 若有不合格，取同一检测单元9张进行复检。 |  | 2025-01-01 | 2958465
Q/RW-TS-001-2023 |  |  | 强化型纸皮 | 纸皮 | 包材 | 红牛 |  |  | YC00000008 | 位置⑨长度 | 纸皮进货检验报告 | 尺寸⑨ | 是 | 到货检测 | 正常检测 | 储运部 | 品管部 | 定量 | 初检 | 150000 | 张 | 3 | - | 3 | 张 | 是 | 3 | 张 | 直尺 | 62±2 | - | mm | 60 | 64 | 0 | 1 | 复检 | 每次到货每3万张随机抽检3张，不足3万张按照3万张标准进行抽样检测。用直尺测量图示中相应位置尺寸。 | 若有不合格，取同一检测单元9张进行复检。 |  | 2025-01-01 | 2958465
Q/RW-TS-001-2023 |  |  | 六罐装纸皮 | 纸皮 | 包材 | 红牛 | 8886 | 红牛维他命饮料（江苏）有限公司 | YC00000008 | 位置⑨长度 | 纸皮进货检验报告 | 尺寸⑨ | 是 | 到货检测 | 正常检测 | 储运部 | 品管部 | 定量 | 初检 | 150000 | 张 | 3 | - | 3 | 张 | 是 | 3 | 张 | 直尺 | 43±1 | - | mm | 42 | 44 | 0 | 1 | 复检 | 每次到货每3万张随机抽检3张，不足3万张按照3万张标准进行抽样检测。用直尺测量图示中相应位置尺寸。 | 若有不合格，取同一检测单元9张进行复检。 |  | 2025-01-01 | 2958465
Q/RW-TS-001-2023 |  |  | 六罐装纸皮 | 纸皮 | 包材 | 红牛 | 8885 | 广东红牛维他命饮料有限公司 | YC00000008 | 位置⑨长度 | 纸皮进货检验报告 | 尺寸⑨ | 是 | 到货检测 | 正常检测 | 储运部 | 品管部 | 定量 | 初检 | 150000 | 张 | 3 | - | 3 | 张 | 是 | 3 | 张 | 直尺 | 43±2 | - | mm | 41 | 45 | 0 | 1 | 复检 | 每次到货每3万张随机抽检3张，不足3万张按照3万张标准进行抽样检测。用直尺测量图示中相应位置尺寸。 | 若有不合格，取同一检测单元9张进行复检。 |  | 2025-01-01 | 2958465
Q/RW-TS-001-2023 |  |  | 六罐装纸皮 | 纸皮 | 包材 | 红牛 | 8095 | 辽宁奥瑞金食品工业有限公司 | YC00000008 | 位置⑨长度 | 纸皮进货检验报告 | 尺寸⑨ | 是 | 到货检测 | 正常检测 | 储运部 | 品管部 | 定量 | 初检 | 150000 | 张 | 3 | - | 3 | 张 | 是 | 3 | 张 | 直尺 | 43±2 | - | mm | 41 | 45 | 0 | 1 | 复检 | 每次到货每3万张随机抽检3张，不足3万张按照3万张标准进行抽样检测。用直尺测量图示中相应位置尺寸。 | 若有不合格，取同一检测单元9张进行复检。 |  | 2025-01-01 | 2958465
Q/RW-TS-001-2023 |  |  | 六罐装纸皮 | 纸皮 | 包材 | 红牛 | 8883 | 红牛维他命饮料（湖北）有限公司 | YC00000008 | 位置⑨长度 | 纸皮进货检验报告 | 尺寸⑨ | 是 | 到货检测 | 正常检测 | 储运部 | 品管部 | 定量 | 初检 | 150000 | 张 | 3 | - | 3 | 张 | 是 | 3 | 张 | 直尺 | 43±2 | - | mm | 41 | 45 | 0 | 1 | 复检 | 每次到货每3万张随机抽检3张，不足3万张按照3万张标准进行抽样检测。用直尺测量图示中相应位置尺寸。 | 若有不合格，取同一检测单元9张进行复检。 |  | 2025-01-01 | 2958465
Q/RW-TS-001-2023 |  |  | 普通型纸皮 | 纸皮 | 包材 | 红牛 |  |  | YF00000026 | 位置⑨长度 | 原料复检单 （纸皮进货检验报告） | 尺寸⑨ | 是 | 到货检测 | 正常检测 | 储运部 | 品管部 | 定量 | 复检 | 150000 | 张 | 大于等于1 | - | 9 | 张 | 是 | 9 | 张 | 直尺 | 43±1 | - | mm | 42 | 44 | 0 | 1 | 不合格 | 从初检问题检测单元中取9张进行复检。 | 若仍有不合格，则判定该批次检测不合格。 |  | 2025-01-01 | 2958465
Q/RW-TS-001-2023 |  |  | 非箱内码促销纸皮 | 纸皮 | 包材 | 红牛 |  |  | YF00000026 | 位置⑨长度 | 原料复检单 （纸皮进货检验报告） | 尺寸⑨ | 是 | 到货检测 | 正常检测 | 储运部 | 品管部 | 定量 | 复检 | 150000 | 张 | 大于等于1 | - | 9 | 张 | 是 | 9 | 张 | 直尺 | 43±1 | - | mm | 42 | 44 | 0 | 1 | 不合格 | 从初检问题检测单元中取9张进行复检。 | 若仍有不合格，则判定该批次检测不合格。 |  | 2025-01-01 | 2958465
Q/RW-TS-001-2023 |  |  | 箱内码促销纸皮 | 纸皮 | 包材 | 红牛 |  |  | YF00000026 | 位置⑨长度 | 原料复检单 （纸皮进货检验报告） | 尺寸⑨ | 是 | 到货检测 | 正常检测 | 储运部 | 品管部 | 定量 | 复检 | 150000 | 张 | 大于等于1 | - | 9 | 张 | 是 | 9 | 张 | 直尺 | 43±1 | - | mm | 42 | 44 | 0 | 1 | 不合格 | 从初检问题检测单元中取9张进行复检。 | 若仍有不合格，则判定该批次检测不合格。 |  | 2025-01-01 | 2958465
Q/RW-TS-001-2023 |  |  | 强化型纸皮 | 纸皮 | 包材 | 红牛 |  |  | YF00000026 | 位置⑨长度 | 原料复检单 （纸皮进货检验报告） | 尺寸⑨ | 是 | 到货检测 | 正常检测 | 储运部 | 品管部 | 定量 | 复检 | 150000 | 张 | 大于等于1 | - | 9 | 张 | 是 | 9 | 张 | 直尺 | 62±2 | - | mm | 60 | 64 | 0 | 1 | 不合格 | 从初检问题检测单元中取9张进行复检。 | 若仍有不合格，则判定该批次检测不合格。 |  | 2025-01-01 | 2958465
Q/RW-TS-001-2023 |  |  | 六罐装纸皮 | 纸皮 | 包材 | 红牛 | 8886 | 红牛维他命饮料（江苏）有限公司 | YF00000026 | 位置⑨长度 | 原料复检单 （纸皮进货检验报告） | 尺寸⑨ | 是 | 到货检测 | 正常检测 | 储运部 | 品管部 | 定量 | 复检 | 150000 | 张 | 大于等于1 | - | 9 | 张 | 是 | 9 | 张 | 直尺 | 43±1 | - | mm | 42 | 44 | 0 | 1 | 不合格 | 从初检问题检测单元中取9张进行复检。 | 若仍有不合格，则判定该批次检测不合格。 |  | 2025-01-01 | 2958465
Q/RW-TS-001-2023 |  |  | 六罐装纸皮 | 纸皮 | 包材 | 红牛 | 8885 | 广东红牛维他命饮料有限公司 | YF00000026 | 位置⑨长度 | 原料复检单 （纸皮进货检验报告） | 尺寸⑨ | 是 | 到货检测 | 正常检测 | 储运部 | 品管部 | 定量 | 复检 | 150000 | 张 | 大于等于1 | - | 9 | 张 | 是 | 9 | 张 | 直尺 | 43±2 | - | mm | 41 | 45 | 0 | 1 | 不合格 | 从初检问题检测单元中取9张进行复检。 | 若仍有不合格，则判定该批次检测不合格。 |  | 2025-01-01 | 2958465
Q/RW-TS-001-2023 |  |  | 六罐装纸皮 | 纸皮 | 包材 | 红牛 | 8095 | 辽宁奥瑞金食品工业有限公司 | YF00000026 | 位置⑨长度 | 原料复检单 （纸皮进货检验报告） | 尺寸⑨ | 是 | 到货检测 | 正常检测 | 储运部 | 品管部 | 定量 | 复检 | 150000 | 张 | 大于等于1 | - | 9 | 张 | 是 | 9 | 张 | 直尺 | 43±2 | - | mm | 41 | 45 | 0 | 1 | 不合格 | 从初检问题检测单元中取9张进行复检。 | 若仍有不合格，则判定该批次检测不合格。 |  | 2025-01-01 | 2958465
Q/RW-TS-001-2023 |  |  | 六罐装纸皮 | 纸皮 | 包材 | 红牛 | 8883 | 红牛维他命饮料（湖北）有限公司 | YF00000026 | 位置⑨长度 | 原料复检单 （纸皮进货检验报告） | 尺寸⑨ | 是 | 到货检测 | 正常检测 | 储运部 | 品管部 | 定量 | 复检 | 150000 | 张 | 大于等于1 | - | 9 | 张 | 是 | 9 | 张 | 直尺 | 43±2 | - | mm | 41 | 45 | 0 | 1 | 不合格 | 从初检问题检测单元中取9张进行复检。 | 若仍有不合格，则判定该批次检测不合格。 |  | 2025-01-01 | 2958465
Q/RW-TS-001-2023 |  |  | 普通型纸皮 | 纸皮 | 包材 | 红牛 |  |  | YC00000008 | 位置⑩长度 | 纸皮进货检验报告 | 尺寸⑩ | 是 | 到货检测 | 正常检测 | 储运部 | 品管部 | 定量 | 初检 | 150000 | 张 | 3 | - | 3 | 张 | 是 | 3 | 张 | 直尺 | 398±1 | - | mm | 397 | 399 | 0 | 1 | 复检 | 每次到货每3万张随机抽检3张，不足3万张按照3万张标准进行抽样检测。用直尺测量图示中相应位置尺寸。 | 若有不合格，取同一检测单元9张进行复检。 |  | 2025-01-01 | 2958465
Q/RW-TS-001-2023 |  |  | 非箱内码促销纸皮 | 纸皮 | 包材 | 红牛 |  |  | YC00000008 | 位置⑩长度 | 纸皮进货检验报告 | 尺寸⑩ | 是 | 到货检测 | 正常检测 | 储运部 | 品管部 | 定量 | 初检 | 150000 | 张 | 3 | - | 3 | 张 | 是 | 3 | 张 | 直尺 | 398±1 | - | mm | 397 | 399 | 0 | 1 | 复检 | 每次到货每3万张随机抽检3张，不足3万张按照3万张标准进行抽样检测。用直尺测量图示中相应位置尺寸。 | 若有不合格，取同一检测单元9张进行复检。 |  | 2025-01-01 | 2958465
Q/RW-TS-001-2023 |  |  | 箱内码促销纸皮 | 纸皮 | 包材 | 红牛 |  |  | YC00000008 | 位置⑩长度 | 纸皮进货检验报告 | 尺寸⑩ | 是 | 到货检测 | 正常检测 | 储运部 | 品管部 | 定量 | 初检 | 150000 | 张 | 3 | - | 3 | 张 | 是 | 3 | 张 | 直尺 | 398±1 | - | mm | 397 | 399 | 0 | 1 | 复检 | 每次到货每3万张随机抽检3张，不足3万张按照3万张标准进行抽样检测。用直尺测量图示中相应位置尺寸。 | 若有不合格，取同一检测单元9张进行复检。 |  | 2025-01-01 | 2958465
Q/RW-TS-001-2023 |  |  | 强化型纸皮 | 纸皮 | 包材 | 红牛 |  |  | YC00000008 | 位置⑩长度 | 纸皮进货检验报告 | 尺寸⑩ | 是 | 到货检测 | 正常检测 | 储运部 | 品管部 | 定量 | 初检 | 150000 | 张 | 3 | - | 3 | 张 | 是 | 3 | 张 | 直尺 | 318±5 | - | mm | 313 | 323 | 0 | 1 | 复检 | 每次到货每3万张随机抽检3张，不足3万张按照3万张标准进行抽样检测。用直尺测量图示中相应位置尺寸。 | 若有不合格，取同一检测单元9张进行复检。 |  | 2025-01-01 | 2958465
Q/RW-TS-001-2023 |  |  | 六罐装纸皮 | 纸皮 | 包材 | 红牛 | 8886 | 红牛维他命饮料（江苏）有限公司 | YC00000008 | 位置⑩长度 | 纸皮进货检验报告 | 尺寸⑩ | 是 | 到货检测 | 正常检测 | 储运部 | 品管部 | 定量 | 初检 | 150000 | 张 | 3 | - | 3 | 张 | 是 | 3 | 张 | 直尺 | 398±1 | - | mm | 397 | 399 | 0 | 1 | 复检 | 每次到货每3万张随机抽检3张，不足3万张按照3万张标准进行抽样检测。用直尺测量图示中相应位置尺寸。 | 若有不合格，取同一检测单元9张进行复检。 |  | 2025-01-01 | 2958465
Q/RW-TS-001-2023 |  |  | 六罐装纸皮 | 纸皮 | 包材 | 红牛 | 8885 | 广东红牛维他命饮料有限公司 | YC00000008 | 位置⑩长度 | 纸皮进货检验报告 | 尺寸⑩ | 是 | 到货检测 | 正常检测 | 储运部 | 品管部 | 定量 | 初检 | 150000 | 张 | 3 | - | 3 | 张 | 是 | 3 | 张 | 直尺 | 402±2 | - | mm | 400 | 404 | 0 | 1 | 复检 | 每次到货每3万张随机抽检3张，不足3万张按照3万张标准进行抽样检测。用直尺测量图示中相应位置尺寸。 | 若有不合格，取同一检测单元9张进行复检。 |  | 2025-01-01 | 2958465
Q/RW-TS-001-2023 |  |  | 六罐装纸皮 | 纸皮 | 包材 | 红牛 | 8095 | 辽宁奥瑞金食品工业有限公司 | YC00000008 | 位置⑩长度 | 纸皮进货检验报告 | 尺寸⑩ | 是 | 到货检测 | 正常检测 | 储运部 | 品管部 | 定量 | 初检 | 150000 | 张 | 3 | - | 3 | 张 | 是 | 3 | 张 | 直尺 | 402±2 | - | mm | 400 | 404 | 0 | 1 | 复检 | 每次到货每3万张随机抽检3张，不足3万张按照3万张标准进行抽样检测。用直尺测量图示中相应位置尺寸。 | 若有不合格，取同一检测单元9张进行复检。 |  | 2025-01-01 | 2958465
Q/RW-TS-001-2023 |  |  | 六罐装纸皮 | 纸皮 | 包材 | 红牛 | 8883 | 红牛维他命饮料（湖北）有限公司 | YC00000008 | 位置⑩长度 | 纸皮进货检验报告 | 尺寸⑩ | 是 | 到货检测 | 正常检测 | 储运部 | 品管部 | 定量 | 初检 | 150000 | 张 | 3 | - | 3 | 张 | 是 | 3 | 张 | 直尺 | 402±2 | - | mm | 400 | 404 | 0 | 1 | 复检 | 每次到货每3万张随机抽检3张，不足3万张按照3万张标准进行抽样检测。用直尺测量图示中相应位置尺寸。 | 若有不合格，取同一检测单元9张进行复检。 |  | 2025-01-01 | 2958465
Q/RW-TS-001-2023 |  |  | 普通型纸皮 | 纸皮 | 包材 | 红牛 |  |  | YF00000026 | 位置⑩长度 | 原料复检单 （纸皮进货检验报告） | 尺寸⑩ | 是 | 到货检测 | 正常检测 | 储运部 | 品管部 | 定量 | 复检 | 150000 | 张 | 大于等于1 | - | 9 | 张 | 是 | 9 | 张 | 直尺 | 398±1 | - | mm | 397 | 399 | 0 | 1 | 不合格 | 从初检问题检测单元中取9张进行复检。 | 若仍有不合格，则判定该批次检测不合格。 |  | 2025-01-01 | 2958465
Q/RW-TS-001-2023 |  |  | 非箱内码促销纸皮 | 纸皮 | 包材 | 红牛 |  |  | YF00000026 | 位置⑩长度 | 原料复检单 （纸皮进货检验报告） | 尺寸⑩ | 是 | 到货检测 | 正常检测 | 储运部 | 品管部 | 定量 | 复检 | 150000 | 张 | 大于等于1 | - | 9 | 张 | 是 | 9 | 张 | 直尺 | 398±1 | - | mm | 397 | 399 | 0 | 1 | 不合格 | 从初检问题检测单元中取9张进行复检。 | 若仍有不合格，则判定该批次检测不合格。 |  | 2025-01-01 | 2958465
Q/RW-TS-001-2023 |  |  | 箱内码促销纸皮 | 纸皮 | 包材 | 红牛 |  |  | YF00000026 | 位置⑩长度 | 原料复检单 （纸皮进货检验报告） | 尺寸⑩ | 是 | 到货检测 | 正常检测 | 储运部 | 品管部 | 定量 | 复检 | 150000 | 张 | 大于等于1 | - | 9 | 张 | 是 | 9 | 张 | 直尺 | 398±1 | - | mm | 397 | 399 | 0 | 1 | 不合格 | 从初检问题检测单元中取9张进行复检。 | 若仍有不合格，则判定该批次检测不合格。 |  | 2025-01-01 | 2958465
Q/RW-TS-001-2023 |  |  | 强化型纸皮 | 纸皮 | 包材 | 红牛 |  |  | YF00000026 | 位置⑩长度 | 原料复检单 （纸皮进货检验报告） | 尺寸⑩ | 是 | 到货检测 | 正常检测 | 储运部 | 品管部 | 定量 | 复检 | 150000 | 张 | 大于等于1 | - | 9 | 张 | 是 | 9 | 张 | 直尺 | 318±5 | - | mm | 313 | 323 | 0 | 1 | 不合格 | 从初检问题检测单元中取9张进行复检。 | 若仍有不合格，则判定该批次检测不合格。 |  | 2025-01-01 | 2958465
Q/RW-TS-001-2023 |  |  | 六罐装纸皮 | 纸皮 | 包材 | 红牛 | 8886 | 红牛维他命饮料（江苏）有限公司 | YF00000026 | 位置⑩长度 | 原料复检单 （纸皮进货检验报告） | 尺寸⑩ | 是 | 到货检测 | 正常检测 | 储运部 | 品管部 | 定量 | 复检 | 150000 | 张 | 大于等于1 | - | 9 | 张 | 是 | 9 | 张 | 直尺 | 398±1 | - | mm | 397 | 399 | 0 | 1 | 不合格 | 从初检问题检测单元中取9张进行复检。 | 若仍有不合格，则判定该批次检测不合格。 |  | 2025-01-01 | 2958465
Q/RW-TS-001-2023 |  |  | 六罐装纸皮 | 纸皮 | 包材 | 红牛 | 8885 | 广东红牛维他命饮料有限公司 | YF00000026 | 位置⑩长度 | 原料复检单 （纸皮进货检验报告） | 尺寸⑩ | 是 | 到货检测 | 正常检测 | 储运部 | 品管部 | 定量 | 复检 | 150000 | 张 | 大于等于1 | - | 9 | 张 | 是 | 9 | 张 | 直尺 | 402±2 | - | mm | 400 | 404 | 0 | 1 | 不合格 | 从初检问题检测单元中取9张进行复检。 | 若仍有不合格，则判定该批次检测不合格。 |  | 2025-01-01 | 2958465
Q/RW-TS-001-2023 |  |  | 六罐装纸皮 | 纸皮 | 包材 | 红牛 | 8095 | 辽宁奥瑞金食品工业有限公司 | YF00000026 | 位置⑩长度 | 原料复检单 （纸皮进货检验报告） | 尺寸⑩ | 是 | 到货检测 | 正常检测 | 储运部 | 品管部 | 定量 | 复检 | 150000 | 张 | 大于等于1 | - | 9 | 张 | 是 | 9 | 张 | 直尺 | 402±2 | - | mm | 400 | 404 | 0 | 1 | 不合格 | 从初检问题检测单元中取9张进行复检。 | 若仍有不合格，则判定该批次检测不合格。 |  | 2025-01-01 | 2958465
Q/RW-TS-001-2023 |  |  | 六罐装纸皮 | 纸皮 | 包材 | 红牛 | 8883 | 红牛维他命饮料（湖北）有限公司 | YF00000026 | 位置⑩长度 | 原料复检单 （纸皮进货检验报告） | 尺寸⑩ | 是 | 到货检测 | 正常检测 | 储运部 | 品管部 | 定量 | 复检 | 150000 | 张 | 大于等于1 | - | 9 | 张 | 是 | 9 | 张 | 直尺 | 402±2 | - | mm | 400 | 404 | 0 | 1 | 不合格 | 从初检问题检测单元中取9张进行复检。 | 若仍有不合格，则判定该批次检测不合格。 |  | 2025-01-01 | 2958465
Q/RW-TS-001-2023 |  |  |  | 纸皮 | 包材 | 红牛 |  |  | YC00000008 | 外观(色泽、标记、内容、条形码) | 纸皮进货检验报告 | 外观、条形码 | 是 | 到货检测 | 正常检测 | 储运部 | 品管部 | 定性 | 初检 | 150000 | 张 | 3 | - | 3 | 张 | 是 | 3 | 张 | 目测、手机微信、支付宝 | 与标准样板一致，不得有明显色差；无文字、图案错误、遗漏；条形码扫描易识别，条码信息匹配 | 与标准样板不一致/有明显色差/文字错误/图案错误/遗漏/条形码扫读异常/条码信息错配 | - | - | - | - | 1 | 复检 | 每次到货每3万张随机抽检3张，不足3万张按照3万张标准进行抽样检测。 | 若有不合格，取同一检测单元9张进行复检。 |  | 2025-01-01 | 2958465
Q/RW-TS-001-2023 |  |  |  | 纸皮 | 包材 | 红牛 |  |  | YF00000026 | 外观(色泽、标记、内容、条形码) | 原料复检单 （纸皮进货检验报告） | 外观、条形码 | 是 | 到货检测 | 正常检测 | 储运部 | 品管部 | 定性 | 复检 | 150000 | 张 | 大于等于1 | - | 9 | 张 | 是 | 9 | 张 | 目测、手机微信、支付宝 | 与标准样板一致，不得有明显色差；无文字、图案错误、遗漏；条形码扫描易识别，条码信息匹配 | 与标准样板不一致/有明显色差/文字错误/图案错误/遗漏/条形码扫读异常/条码信息错配 | - | - | - | - | 1 | 不合格 | 从初检问题检测单元中取9张进行复检。 | 若仍有不合格，则判定该批次检测不合格。 |  | 2025-01-01 | 2958465
Q/RW-TS-001-2023 |  |  |  | 纸皮 | 包材 | 红牛 |  |  | YC00000008 | 激光码喷码效果 | 纸皮进货检验报告 | 激光码 | 是 | 到货检测 | 正常检测 | 储运部 | 品管部 | 定性 | 初检 | 150000 | 张 | 3 | - | 3 | 张 | 是 | 3 | 张 | 激光喷码机 | 字体清晰、可识别、信息完整 | 模糊/识别异常/信息不完整 | - | - | - | - | 1 | 复检 | 每次到货每3万张随机抽检3张，不足3万张按照3万张标准进行抽样检测。用直尺测量图示中相应位置尺寸。 | 若有不合格，取同一检测单元9张进行复检。 |  | 2025-01-01 | 2958465
Q/RW-TS-001-2023 |  |  |  | 纸皮 | 包材 | 红牛 |  |  | YF00000026 | 激光码喷码效果 | 原料复检单 （纸皮进货检验报告） | 激光码 | 是 | 到货检测 | 正常检测 | 储运部 | 品管部 | 定性 | 复检 | 150000 | 张 | 大于等于1 | - | 9 | 张 | 是 | 9 | 张 | 激光喷码机 | 字体清晰、可识别、信息完整 | 模糊/识别异常/信息不完整 | - | - | - | - | 1 | 不合格 | 从初检问题检测单元中取9张进行复检。 | 若仍有不合格，则判定该批次检测不合格。 |  | 2025-01-01 | 2958465
Q/RW-TS-001-2023 |  |  |  | 纸皮 | 包材 | 红牛 |  |  | YC00000008 | 外箱二维码 | 纸皮进货检验报告 | 二维码 | 是 | 到货检测 | 正常检测 | 储运部 | 品管部 | 定性 | 初检 | 150000 | 张 | 3 | - | 3 | 张 | 是 | 3 | 张 | 目测检查、手机（微信、支付宝） | 打印清晰，可识别，信息完整、准确，位于指定区域内 | 模糊/识别异常/信息不完整/信息错误/未在指定区域 | - | - | - | - | 1 | 复检 | 每次到货每3万张随机抽检3张，不足3万张按照3万张标准进行抽样检测。用直尺测量图示中相应位置尺寸。 | 若有不合格，取同一检测单元9张进行复检。 |  | 2025-01-01 | 2958465
Q/RW-TS-001-2023 |  |  |  | 纸皮 | 包材 | 红牛 |  |  | YF00000026 | 外箱二维码 | 原料复检单 （纸皮进货检验报告） | 二维码 | 是 | 到货检测 | 正常检测 | 储运部 | 品管部 | 定性 | 复检 | 150000 | 张 | 大于等于1 | - | 9 | 张 | 是 | 9 | 张 | 目测检查、手机（微信、支付宝） | 打印清晰，可识别，信息完整、准确，位于指定区域内 | 模糊/识别异常/信息不完整/信息错误/未在指定区域 | - | - | - | - | 1 | 不合格 | 从初检问题检测单元中取9张进行复检。 | 若仍有不合格，则判定该批次检测不合格。 |  | 2025-01-01 | 2958465
Q/RW-TS-001-2023 |  |  | 箱内码促销纸皮 | 纸皮 | 包材 | 红牛 |  |  | YC00000008 | 箱内二维码位置 | 纸皮进货检验报告 | 箱内二维码位置 | 是 | 到货检测 | 正常检测 | 储运部 | 品管部 | 定性 | 初检 | 150000 | 张 | 3 | - |  | 张 | 是 | 3 | 张 | 目测 | 在指定范围内 | - | - | - | - | - | 1 | 不合格 | 在侧边及相邻区域内，无序切不固定打印。 | 若有不合格，则判定该批次检测不合格。 |  | 2025-01-01 | 2958465
Q/RW-TS-001-2023 |  |  | 箱内码促销纸皮 | 纸皮 | 包材 | 红牛 |  |  | YC00000008 | 箱内二维码长度 | 纸皮进货检验报告 | 箱内二维码大小 | 是 | 到货检测 | 正常检测 | 储运部 | 品管部 | 定量 | 初检 | 150000 | 张 | 3 | - | 3 | 张 | 是 | 3 | 张 | 直尺 | 20±1mm | - | mm | 19 | 21 | 0 | 1 | 复检 | 每次到货每3万张随机抽检3张，不足3万张按照3万张标准进行抽样检测。用直尺测量图示中相应位置尺寸。 | 若有不合格，取同一检测单元9张进行复检。 |  | 2025-01-01 | 2958465
Q/RW-TS-001-2023 |  |  | 箱内码促销纸皮 | 纸皮 | 包材 | 红牛 |  |  | YF00000026 | 箱内二维码长度 | 原料复检单 （纸皮进货检验报告） | 箱内二维码大小 | 是 | 到货检测 | 正常检测 | 储运部 | 品管部 | 定量 | 复检 | 150000 | 张 | 大于等于1 | - | 9 | 张 | 是 | 9 | 张 | 直尺 | 20±1mm | - | mm | 19 | 21 | 0 | 1 | 不合格 | 从初检问题检测单元中取9张进行复检。 | 若仍有不合格，则判定该批次检测不合格。 |  | 2025-01-01 | 2958465
Q/RW-TS-001-2023 |  |  | 箱内码促销纸皮 | 纸皮 | 包材 | 红牛 |  |  | YC00000008 | 箱内二维码宽度 | 纸皮进货检验报告 | 箱内二维码大小 | 是 | 到货检测 | 正常检测 | 储运部 | 品管部 | 定量 | 初检 | 150000 | 张 | 3 | - | 3 | 张 | 是 | 3 | 张 | 直尺 | 20±1mm | - | mm | 19 | 21 | 0 | 1 | 复检 | 每次到货每3万张随机抽检3张，不足3万张按照3万张标准进行抽样检测。用直尺测量图示中相应位置尺寸。 | 若有不合格，取同一检测单元9张进行复检。 |  | 2025-01-01 | 2958465
Q/RW-TS-001-2023 |  |  | 箱内码促销纸皮 | 纸皮 | 包材 | 红牛 |  |  | YF00000026 | 箱内二维码宽度 | 原料复检单 （纸皮进货检验报告） | 箱内二维码大小 | 是 | 到货检测 | 正常检测 | 储运部 | 品管部 | 定量 | 复检 | 150000 | 张 | 大于等于1 | - | 9 | 张 | 是 | 9 | 张 | 直尺 | 20±1mm | - | mm | 19 | 21 | 0 | 1 | 不合格 | 从初检问题检测单元中取9张进行复检。 | 若仍有不合格，则判定该批次检测不合格。 |  | 2025-01-01 | 2958465
Q/RW-TS-001-2023 |  |  | 箱内码促销纸皮 | 纸皮 | 包材 | 红牛 |  |  | YC00000008 | 箱内二维码外观与扫读 | 纸皮进货检验报告 | 箱内二维码扫读 | 是 | 到货检测 | 正常检测 | 储运部 | 品管部 | 定性 | 初检 | 150000 | 张 | 3 | - | 3 | 张 | 是 | 3 | 张 | 目测检查、手机微信、支付宝（广东；专用手机） | 印刷清晰，可识别 | 模糊/识别异常 | - | - | - | - | 1 | 复检 | 每次到货每3万张随机抽检3张，不足3万张按照3万张标准进行抽样检测。用直尺测量图示中相应位置尺寸。 | 若有不合格，取同一检测单元9张进行复检。 |  | 2025-01-01 | 2958465
Q/RW-TS-001-2023 |  |  | 箱内码促销纸皮 | 纸皮 | 包材 | 红牛 |  |  | YF00000026 | 箱内二维码外观与扫读 | 原料复检单 （纸皮进货检验报告） | 箱内二维码扫读 | 是 | 到货检测 | 正常检测 | 储运部 | 品管部 | 定性 | 复检 | 150000 | 张 | 大于等于1 | - | 9 | 张 | 是 | 9 | 张 | 目测检查、手机微信、支付宝（广东；专用手机） | 印刷清晰，可识别 | 模糊/识别异常 | - | - | - | - | 1 | 不合格 | 从初检问题检测单元中取9张进行复检。 | 若仍有不合格，则判定该批次检测不合格。 |  | 2025-01-01 | 2958465
Q/RW-TS-001-2023 |  |  | 450热缩膜 | 热缩膜 | 包材 | 红牛 | 8886 | 红牛维他命饮料（江苏）有限公司 | YC00000009 | 净重 | 热缩膜检验报告 | 热缩膜净重 | 是 | 到货检测 | 正常检测 | 品管部 | 品管部 | 定量 | 初检 | 10 | 吨 | 3 | - | 3 | 卷 | 否 | - | - | 电子称 | 标识重量±0.5 | - | kg | 34.5 | 35.5 | 1 | 1 | 复检 | 每次到货每10吨热缩膜随机抽样3卷检测，不足10吨按照10吨标准进行抽样检测。 | 若有不合格，取同一检测单元内同批次3卷进行复检。 |  | 2025-01-01 | 2958465
Q/RW-TS-001-2023 |  |  | 450热缩膜 | 热缩膜 | 包材 | 红牛 | 8885 | 广东红牛维他命饮料有限公司 | YC00000009 | 净重 | 热缩膜检验报告 | 热缩膜净重 | 是 | 到货检测 | 正常检测 | 品管部 | 品管部 | 定量 | 初检 | 10 | 吨 | 3 | - | 3 | 卷 | 否 | - | - | 电子称 | 标识重量±0.5 | - | kg | 34.5 | 35.5 | 1 | 1 | 复检 | 每次到货每10吨热缩膜随机抽样3卷检测，不足10吨按照10吨标准进行抽样检测。 | 若有不合格，取同一检测单元内同批次3卷进行复检。 |  | 2025-01-01 | 2958465
Q/RW-TS-001-2023 |  |  | 450热缩膜 | 热缩膜 | 包材 | 红牛 | 8095 | 辽宁奥瑞金食品工业有限公司 | YC00000009 | 净重 | 热缩膜检验报告 | 热缩膜净重 | 是 | 到货检测 | 正常检测 | 品管部 | 品管部 | 定量 | 初检 | 10 | 吨 | 3 | - | 3 | 卷 | 否 | - | - | 电子称 | 标识重量±0.5 | - | kg | 34.5 | 35.5 | 1 | 1 | 复检 | 每次到货每10吨热缩膜随机抽样3卷检测，不足10吨按照10吨标准进行抽样检测。 | 若有不合格，取同一检测单元内同批次3卷进行复检。 |  | 2025-01-01 | 2958465
Q/RW-TS-001-2023 |  |  | 450热缩膜 | 热缩膜 | 包材 | 红牛 | 8883 | 红牛维他命饮料（湖北）有限公司 | YC00000009 | 净重 | 热缩膜检验报告 | 热缩膜净重 | 是 | 到货检测 | 正常检测 | 品管部 | 品管部 | 定量 | 初检 | 10 | 吨 | 3 | - | 3 | 卷 | 否 | - | - | 电子称 | 标识重量±0.5 | - | kg | 49.5 | 50.5 | 1 | 1 | 复检 | 每次到货每10吨热缩膜随机抽样3卷检测，不足10吨按照10吨标准进行抽样检测。 | 若有不合格，取同一检测单元内同批次3卷进行复检。 |  | 2025-01-01 | 2958465
Q/RW-TS-001-2023 |  |  | 450热缩膜 | 热缩膜 | 包材 | 红牛 | 6865 | 华彬快速消费品饮料（贵州）有限公司 | YC00000009 | 净重 | 热缩膜检验报告 | 热缩膜净重 | 是 | 到货检测 | 正常检测 | 品管部 | 品管部 | 定量 | 初检 | 10 | 吨 | 3 | - | 3 | 卷 | 否 | - | - | 电子称 | 标识重量±0.5 | - | kg | 49.5 | 50.5 | 1 | 1 | 复检 | 每次到货每10吨热缩膜随机抽样3卷检测，不足10吨按照10吨标准进行抽样检测。 | 若有不合格，取同一检测单元内同批次3卷进行复检。 |  | 2025-01-01 | 2958465
Q/RW-TS-001-2023 |  |  | 450热缩膜 | 热缩膜 | 包材 | 红牛 | 6866 | 华彬快速消费品饮料（福建）有限公司 | YC00000009 | 净重 | 热缩膜检验报告 | 热缩膜净重 | 是 | 到货检测 | 正常检测 | 品管部 | 品管部 | 定量 | 初检 | 10 | 吨 | 3 | - | 3 | 卷 | 否 | - | - | 电子称 | 标识重量±0.5 | - | kg | 49.5 | 50.5 | 1 | 1 | 复检 | 每次到货每10吨热缩膜随机抽样3卷检测，不足10吨按照10吨标准进行抽样检测。 | 若有不合格，取同一检测单元内同批次3卷进行复检。 |  | 2025-01-01 | 2958465
Q/RW-TS-001-2023 |  |  | 900热缩膜 | 热缩膜 | 包材 | 红牛 |  |  | YC00000009 | 净重 | 热缩膜检验报告 | 热缩膜净重 | 是 | 到货检测 | 正常检测 | 品管部 | 品管部 | 定量 | 初检 | 10 | 吨 | 3 | - | 3 | 卷 | 否 | - | - | 电子称 | 标识重量±0.5 | - | kg | 69.5 | 70.5 | 1 | 1 | 复检 | 每次到货每10吨热缩膜随机抽样3卷检测，不足10吨按照10吨标准进行抽样检测。 | 若有不合格，取同一检测单元内同批次3卷进行复检。 |  | 2025-01-01 | 2958465
Q/RW-TS-001-2023 |  |  | 强化型热缩膜 | 热缩膜 | 包材 | 红牛 |  |  | YC00000009 | 净重 | 热缩膜检验报告 | 热缩膜净重 | 是 | 到货检测 | 正常检测 | 品管部 | 品管部 | 定量 | 初检 | 10 | 吨 | 3 | - | 3 | 卷 | 否 | - | - | 电子称 | 标识重量±0.5 | - | kg | 44.5 | 45.5 | 1 | 1 | 复检 | 每次到货每10吨热缩膜随机抽样3卷检测，不足10吨按照10吨标准进行抽样检测。 | 若有不合格，取同一检测单元内同批次3卷进行复检。 |  | 2025-01-01 | 2958465
Q/RW-TS-001-2023 |  |  | 六罐装热缩膜 | 热缩膜 | 包材 | 红牛 |  |  | YC00000009 | 净重 | 热缩膜检验报告 | 热缩膜净重 | 是 | 到货检测 | 正常检测 | 品管部 | 品管部 | 定量 | 初检 | 10 | 吨 | 3 | - | 3 | 卷 | 否 | - | - | 电子称 | 标识重量±0.5 | - | kg | 39.5 | 40.5 | 1 | 1 | 复检 | 每次到货每10吨热缩膜随机抽样3卷检测，不足10吨按照10吨标准进行抽样检测。 | 若有不合格，取同一检测单元内同批次3卷进行复检。 |  | 2025-01-01 | 2958465
Q/RW-TS-001-2023 |  |  | 450热缩膜 | 热缩膜 | 包材 | 红牛 | 8886 | 红牛维他命饮料（江苏）有限公司 | YF00000027 | 净重 | 原料复检单 （热缩膜检验报告） | 热缩膜净重 | 是 | 到货检测 | 正常检测 | 品管部 | 品管部 | 定量 | 复检 | 10 | 吨 | 大于等于1 | - | 3 | 卷 | 否 | - | - | 电子称 | 标识重量±0.5 | - | kg | 34.5 | 35.5 | 1 | 1 | 不合格 | 从初检问题检测单元同一批次中取3卷进行复检。 | 若仍有不合格，则判定该批次检测不合格。 |  | 2025-01-01 | 2958465
Q/RW-TS-001-2023 |  |  | 450热缩膜 | 热缩膜 | 包材 | 红牛 | 8885 | 广东红牛维他命饮料有限公司 | YF00000027 | 净重 | 原料复检单 （热缩膜检验报告） | 热缩膜净重 | 是 | 到货检测 | 正常检测 | 品管部 | 品管部 | 定量 | 复检 | 10 | 吨 | 大于等于1 | - | 3 | 卷 | 否 | - | - | 电子称 | 标识重量±0.5 | - | kg | 34.5 | 35.5 | 1 | 1 | 不合格 | 从初检问题检测单元同一批次中取3卷进行复检。 | 若仍有不合格，则判定该批次检测不合格。 |  | 2025-01-01 | 2958465
Q/RW-TS-001-2023 |  |  | 450热缩膜 | 热缩膜 | 包材 | 红牛 | 8095 | 辽宁奥瑞金食品工业有限公司 | YF00000027 | 净重 | 原料复检单 （热缩膜检验报告） | 热缩膜净重 | 是 | 到货检测 | 正常检测 | 品管部 | 品管部 | 定量 | 复检 | 10 | 吨 | 大于等于1 | - | 3 | 卷 | 否 | - | - | 电子称 | 标识重量±0.5 | - | kg | 34.5 | 35.5 | 1 | 1 | 不合格 | 从初检问题检测单元同一批次中取3卷进行复检。 | 若仍有不合格，则判定该批次检测不合格。 |  | 2025-01-01 | 2958465
Q/RW-TS-001-2023 |  |  | 450热缩膜 | 热缩膜 | 包材 | 红牛 | 8883 | 红牛维他命饮料（湖北）有限公司 | YF00000027 | 净重 | 原料复检单 （热缩膜检验报告） | 热缩膜净重 | 是 | 到货检测 | 正常检测 | 品管部 | 品管部 | 定量 | 复检 | 10 | 吨 | 大于等于1 | - | 3 | 卷 | 否 | - | - | 电子称 | 标识重量±0.5 | - | kg | 49.5 | 50.5 | 1 | 1 | 不合格 | 从初检问题检测单元同一批次中取3卷进行复检。 | 若仍有不合格，则判定该批次检测不合格。 |  | 2025-01-01 | 2958465
Q/RW-TS-001-2023 |  |  | 450热缩膜 | 热缩膜 | 包材 | 红牛 | 6865 | 华彬快速消费品饮料（贵州）有限公司 | YF00000027 | 净重 | 原料复检单 （热缩膜检验报告） | 热缩膜净重 | 是 | 到货检测 | 正常检测 | 品管部 | 品管部 | 定量 | 复检 | 10 | 吨 | 大于等于1 | - | 3 | 卷 | 否 | - | - | 电子称 | 标识重量±0.5 | - | kg | 49.5 | 50.5 | 1 | 1 | 不合格 | 从初检问题检测单元同一批次中取3卷进行复检。 | 若仍有不合格，则判定该批次检测不合格。 |  | 2025-01-01 | 2958465
Q/RW-TS-001-2023 |  |  | 450热缩膜 | 热缩膜 | 包材 | 红牛 | 6866 | 华彬快速消费品饮料（福建）有限公司 | YF00000027 | 净重 | 原料复检单 （热缩膜检验报告） | 热缩膜净重 | 是 | 到货检测 | 正常检测 | 品管部 | 品管部 | 定量 | 复检 | 10 | 吨 | 大于等于1 | - | 3 | 卷 | 否 | - | - | 电子称 | 标识重量±0.5 | - | kg | 49.5 | 50.5 | 1 | 1 | 不合格 | 从初检问题检测单元同一批次中取3卷进行复检。 | 若仍有不合格，则判定该批次检测不合格。 |  | 2025-01-01 | 2958465
Q/RW-TS-001-2023 |  |  | 900热缩膜 | 热缩膜 | 包材 | 红牛 |  |  | YF00000027 | 净重 | 原料复检单 （热缩膜检验报告） | 热缩膜净重 | 是 | 到货检测 | 正常检测 | 品管部 | 品管部 | 定量 | 复检 | 10 | 吨 | 大于等于1 | - | 3 | 卷 | 否 | - | - | 电子称 | 标识重量±0.5 | - | kg | 69.5 | 70.5 | 1 | 1 | 不合格 | 从初检问题检测单元同一批次中取3卷进行复检。 | 若仍有不合格，则判定该批次检测不合格。 |  | 2025-01-01 | 2958465
Q/RW-TS-001-2023 |  |  | 强化型热缩膜 | 热缩膜 | 包材 | 红牛 |  |  | YF00000027 | 净重 | 原料复检单 （热缩膜检验报告） | 热缩膜净重 | 是 | 到货检测 | 正常检测 | 品管部 | 品管部 | 定量 | 复检 | 10 | 吨 | 大于等于1 | - | 3 | 卷 | 否 | - | - | 电子称 | 标识重量±0.5 | - | kg | 44.5 | 45.5 | 1 | 1 | 不合格 | 从初检问题检测单元同一批次中取3卷进行复检。 | 若仍有不合格，则判定该批次检测不合格。 |  | 2025-01-01 | 2958465
Q/RW-TS-001-2023 |  |  | 六罐装热缩膜 | 热缩膜 | 包材 | 红牛 |  |  | YF00000027 | 净重 | 原料复检单 （热缩膜检验报告） | 热缩膜净重 | 是 | 到货检测 | 正常检测 | 品管部 | 品管部 | 定量 | 复检 | 10 | 吨 | 大于等于1 | - | 3 | 卷 | 否 | - | - | 电子称 | 标识重量±0.5 | - | kg | 39.5 | 40.5 | 1 | 1 | 不合格 | 从初检问题检测单元同一批次中取3卷进行复检。 | 若仍有不合格，则判定该批次检测不合格。 |  | 2025-01-01 | 2958465
Q/RW-TS-001-2023 |  |  | 450热缩膜 | 热缩膜 | 包材 | 红牛 |  |  | YC00000009 | 热缩膜厚度 | 热缩膜检验报告 | 热缩膜厚度 | 是 | 到货检测 | 正常检测 | 品管部 | 品管部 | 定量 | 初检 | 10 | 吨 | 3 | - | 3 | 卷 | 否 | - | - | 螺旋测微仪 | 0.06-0.07 | - | mm | 0.06 | 0.07 | 2 | 1 | 复检 | 每次到货每10吨热缩膜随机抽样3卷检测，不足10吨按照10吨标准进行抽样检测。 | 若有不合格，取同一检测单元内同批次3卷进行复检。 |  | 2025-01-01 | 2958465
Q/RW-TS-001-2023 |  |  | 900热缩膜 | 热缩膜 | 包材 | 红牛 |  |  | YC00000009 | 热缩膜厚度 | 热缩膜检验报告 | 热缩膜厚度 | 是 | 到货检测 | 正常检测 | 品管部 | 品管部 | 定量 | 初检 | 10 | 吨 | 3 | - | 3 | 卷 | 否 | - | - | 螺旋测微仪 | 0.06-0.07 | - | mm | 0.06 | 0.07 | 2 | 1 | 复检 | 每次到货每10吨热缩膜随机抽样3卷检测，不足10吨按照10吨标准进行抽样检测。 | 若有不合格，取同一检测单元内同批次3卷进行复检。 |  | 2025-01-01 | 2958465
Q/RW-TS-001-2023 |  |  | 强化型热缩膜 | 热缩膜 | 包材 | 红牛 |  |  | YC00000009 | 热缩膜厚度 | 热缩膜检验报告 | 热缩膜厚度 | 是 | 到货检测 | 正常检测 | 品管部 | 品管部 | 定量 | 初检 | 10 | 吨 | 3 | - | 3 | 卷 | 否 | - | - | 螺旋测微仪 | 0.06-0.07 | - | mm | 0.06 | 0.07 | 2 | 1 | 复检 | 每次到货每10吨热缩膜随机抽样3卷检测，不足10吨按照10吨标准进行抽样检测。 | 若有不合格，取同一检测单元内同批次3卷进行复检。 |  | 2025-01-01 | 2958465
Q/RW-TS-001-2023 |  |  | 六罐装热缩膜 | 热缩膜 | 包材 | 红牛 |  |  | YC00000009 | 热缩膜厚度 | 热缩膜检验报告 | 热缩膜厚度 | 是 | 到货检测 | 正常检测 | 品管部 | 品管部 | 定量 | 初检 | 10 | 吨 | 3 | - | 3 | 卷 | 否 | - | - | 螺旋测微仪 | 0.07-0.09 | - | mm | 0.07 | 0.09 | 2 | 1 | 复检 | 每次到货每10吨热缩膜随机抽样3卷检测，不足10吨按照10吨标准进行抽样检测。 | 若有不合格，取同一检测单元内同批次3卷进行复检。 |  | 2025-01-01 | 2958465
Q/RW-TS-001-2023 |  |  | 450热缩膜 | 热缩膜 | 包材 | 红牛 |  |  | YF00000027 | 热缩膜厚度 | 原料复检单 （热缩膜检验报告） | 热缩膜厚度 | 是 | 到货检测 | 正常检测 | 品管部 | 品管部 | 定量 | 复检 | 10 | 吨 | 大于等于1 | - | 3 | 卷 | 否 | - | - | 螺旋测微仪 | 0.06-0.07 | - | mm | 0.06 | 0.07 | 2 | 1 | 不合格 | 从初检问题检测单元同一批次中取3卷进行复检。 | 若仍有不合格，则判定该批次检测不合格。 |  | 2025-01-01 | 2958465
Q/RW-TS-001-2023 |  |  | 900热缩膜 | 热缩膜 | 包材 | 红牛 |  |  | YF00000027 | 热缩膜厚度 | 原料复检单 （热缩膜检验报告） | 热缩膜厚度 | 是 | 到货检测 | 正常检测 | 品管部 | 品管部 | 定量 | 复检 | 10 | 吨 | 大于等于1 | - | 3 | 卷 | 否 | - | - | 螺旋测微仪 | 0.06-0.07 | - | mm | 0.06 | 0.07 | 2 | 1 | 不合格 | 从初检问题检测单元同一批次中取3卷进行复检。 | 若仍有不合格，则判定该批次检测不合格。 |  | 2025-01-01 | 2958465
Q/RW-TS-001-2023 |  |  | 强化型热缩膜 | 热缩膜 | 包材 | 红牛 |  |  | YF00000027 | 热缩膜厚度 | 原料复检单 （热缩膜检验报告） | 热缩膜厚度 | 是 | 到货检测 | 正常检测 | 品管部 | 品管部 | 定量 | 复检 | 10 | 吨 | 大于等于1 | - | 3 | 卷 | 否 | - | - | 螺旋测微仪 | 0.06-0.07 | - | mm | 0.06 | 0.07 | 2 | 1 | 不合格 | 从初检问题检测单元同一批次中取3卷进行复检。 | 若仍有不合格，则判定该批次检测不合格。 |  | 2025-01-01 | 2958465
Q/RW-TS-001-2023 |  |  | 六罐装热缩膜 | 热缩膜 | 包材 | 红牛 |  |  | YF00000027 | 热缩膜厚度 | 原料复检单 （热缩膜检验报告） | 热缩膜厚度 | 是 | 到货检测 | 正常检测 | 品管部 | 品管部 | 定量 | 复检 | 10 | 吨 | 大于等于1 | - | 3 | 卷 | 否 | - | - | 螺旋测微仪 | 0.07-0.09 | - | mm | 0.07 | 0.09 | 2 | 1 | 不合格 | 从初检问题检测单元同一批次中取3卷进行复检。 | 若仍有不合格，则判定该批次检测不合格。 |  | 2025-01-01 | 2958465
Q/RW-TS-001-2023 |  |  | 450热缩膜 | 热缩膜 | 包材 | 红牛 |  |  | YC00000009 | 热缩膜宽度 | 热缩膜检验报告 | 热缩膜宽度 | 是 | 到货检测 | 正常检测 | 品管部 | 品管部 | 定量 | 初检 | 10 | 吨 | 3 | - | 3 | 卷 | 否 | - | - | 直尺 | 450±5 | - | mm | 445 | 455 | 0 | 1 | 复检 | 每次到货每10吨热缩膜随机抽样3卷检测，不足10吨按照10吨标准进行抽样检测。 | 若有不合格，取同一检测单元内同批次3卷进行复检。 |  | 2025-01-01 | 2958465
Q/RW-TS-001-2023 |  |  | 900热缩膜 | 热缩膜 | 包材 | 红牛 |  |  | YC00000009 | 热缩膜宽度 | 热缩膜检验报告 | 热缩膜宽度 | 是 | 到货检测 | 正常检测 | 品管部 | 品管部 | 定量 | 初检 | 10 | 吨 | 3 | - | 3 | 卷 | 否 | - | - | 直尺 | 900±10 | - | mm | 890 | 910 | 0 | 1 | 复检 | 每次到货每10吨热缩膜随机抽样3卷检测，不足10吨按照10吨标准进行抽样检测。 | 若有不合格，取同一检测单元内同批次3卷进行复检。 |  | 2025-01-01 | 2958465
Q/RW-TS-001-2023 |  |  | 强化型热缩膜 | 热缩膜 | 包材 | 红牛 |  |  | YC00000009 | 热缩膜宽度 | 热缩膜检验报告 | 热缩膜宽度 | 是 | 到货检测 | 正常检测 | 品管部 | 品管部 | 定量 | 初检 | 10 | 吨 | 3 | - | 3 | 卷 | 否 | - | - | 直尺 | 380±5 | - | mm | 375 | 385 | 0 | 1 | 复检 | 每次到货每10吨热缩膜随机抽样3卷检测，不足10吨按照10吨标准进行抽样检测。 | 若有不合格，取同一检测单元内同批次3卷进行复检。 |  | 2025-01-01 | 2958465
Q/RW-TS-001-2023 |  |  | 六罐装热缩膜 | 热缩膜 | 包材 | 红牛 |  |  | YC00000009 | 热缩膜宽度 | 热缩膜检验报告 | 热缩膜宽度 | 是 | 到货检测 | 正常检测 | 品管部 | 品管部 | 定量 | 初检 | 10 | 吨 | 3 | - | 3 | 卷 | 否 | - | - | 直尺 | 540±5 | - | mm | 535 | 545 | 0 | 1 | 复检 | 每次到货每10吨热缩膜随机抽样3卷检测，不足10吨按照10吨标准进行抽样检测。 | 若有不合格，取同一检测单元内同批次3卷进行复检。 |  | 2025-01-01 | 2958465
Q/RW-TS-001-2023 |  |  | 450热缩膜 | 热缩膜 | 包材 | 红牛 |  |  | YF00000027 | 热缩膜宽度 | 原料复检单 （热缩膜检验报告） | 热缩膜宽度 | 是 | 到货检测 | 正常检测 | 品管部 | 品管部 | 定量 | 复检 | 10 | 吨 | 大于等于1 | - | 3 | 卷 | 否 | - | - | 直尺 | 450±5 | - | mm | 445 | 455 | 0 | 1 | 不合格 | 从初检问题检测单元同一批次中取3卷进行复检。 | 若仍有不合格，则判定该批次检测不合格。 |  | 2025-01-01 | 2958465
Q/RW-TS-001-2023 |  |  | 900热缩膜 | 热缩膜 | 包材 | 红牛 |  |  | YF00000027 | 热缩膜宽度 | 原料复检单 （热缩膜检验报告） | 热缩膜宽度 | 是 | 到货检测 | 正常检测 | 品管部 | 品管部 | 定量 | 复检 | 10 | 吨 | 大于等于1 | - | 3 | 卷 | 否 | - | - | 直尺 | 900±10 | - | mm | 890 | 910 | 0 | 1 | 不合格 | 从初检问题检测单元同一批次中取3卷进行复检。 | 若仍有不合格，则判定该批次检测不合格。 |  | 2025-01-01 | 2958465
Q/RW-TS-001-2023 |  |  | 强化型热缩膜 | 热缩膜 | 包材 | 红牛 |  |  | YF00000027 | 热缩膜宽度 | 原料复检单 （热缩膜检验报告） | 热缩膜宽度 | 是 | 到货检测 | 正常检测 | 品管部 | 品管部 | 定量 | 复检 | 10 | 吨 | 大于等于1 | - | 3 | 卷 | 否 | - | - | 直尺 | 380±5 | - | mm | 375 | 385 | 0 | 1 | 不合格 | 从初检问题检测单元同一批次中取3卷进行复检。 | 若仍有不合格，则判定该批次检测不合格。 |  | 2025-01-01 | 2958465
Q/RW-TS-001-2023 |  |  | 六罐装热缩膜 | 热缩膜 | 包材 | 红牛 |  |  | YF00000027 | 热缩膜宽度 | 原料复检单 （热缩膜检验报告） | 热缩膜宽度 | 是 | 到货检测 | 正常检测 | 品管部 | 品管部 | 定量 | 复检 | 10 | 吨 | 大于等于1 | - | 3 | 卷 | 否 | - | - | 直尺 | 540±5 | - | mm | 535 | 545 | 0 | 1 | 不合格 | 从初检问题检测单元同一批次中取3卷进行复检。 | 若仍有不合格，则判定该批次检测不合格。 |  | 2025-01-01 | 2958465
Q/RW-TS-001-2023 |  |  |  | 热缩膜 | 包材 | 红牛 |  |  | YC00000009 | 热缩膜筒内径 | 热缩膜检验报告 | 热缩膜筒内径 | 是 | 到货检测 | 正常检测 | 品管部 | 品管部 | 定量 | 初检 | 10 | 吨 | 3 | - | 3 | 卷 | 否 | - | - | 游标卡尺 | 76±2 | - | mm | 74 | 78 | 0 | 1 | 复检 | 每次到货每10吨热缩膜随机抽样3卷检测，不足10吨按照10吨标准进行抽样检测。 | 若有不合格，取同一检测单元内同批次3卷进行复检。 |  | 2025-01-01 | 2958465
Q/RW-TS-001-2023 |  |  |  | 热缩膜 | 包材 | 红牛 |  |  | YF00000027 | 热缩膜筒内径 | 原料复检单 （热缩膜检验报告） | 热缩膜筒内径 | 是 | 到货检测 | 正常检测 | 品管部 | 品管部 | 定量 | 复检 | 10 | 吨 | 大于等于1 | - | 3 | 卷 | 否 | - | - | 游标卡尺 | 76±2 | - | mm | 74 | 78 | 0 | 1 | 不合格 | 从初检问题检测单元同一批次中取3卷进行复检。 | 若仍有不合格，则判定该批次检测不合格。 |  | 2025-01-01 | 2958465
Q/RW-TS-001-2023 |  |  |  | 热缩膜 | 包材 | 红牛 |  |  | YC00000009 | 外观质量 | 热缩膜检验报告 |  | 是 | 到货检测 | 正常检测 | 品管部 | 品管部 | 定性 | 初检 | 10 | 吨 | 3 | - | 3 | 卷 | 否 | - | - | 目测检查 | 膜体完整无破损、擦伤、变形；无明显脏污、刀丝、 干版、皱褶等；颜色透明，符合使用要求 | 破损/擦伤/变形/脏污/刀丝/干版/褶皱/颜色不透明/不符合使用要求 | - | - | - | - | 1 | 复检 | 每次到货每10吨热缩膜随机抽样3卷检测，不足10吨按照10吨标准进行抽样检测。 | 若有不合格，取同一检测单元内同批次3卷进行复检。 |  | 2025-01-01 | 2958465
Q/RW-TS-001-2023 |  |  |  | 热缩膜 | 包材 | 红牛 |  |  | YF00000027 | 外观质量 | 原料复检单 （热缩膜检验报告） | 外观质量 | 是 | 到货检测 | 正常检测 | 品管部 | 品管部 | 定性 | 复检 | 10 | 吨 | 大于等于1 | - | 3 | 卷 | 否 | - | - | 目测检查 | 膜体完整无破损、擦伤、变形；无明显脏污、刀丝、 干版、皱褶等；颜色透明，符合使用要求 | 破损/擦伤/变形/脏污/刀丝/干版/褶皱/颜色不透明/不符合使用要求 | - | - | - | - | 1 | 不合格 | 从初检问题检测单元同一批次中取3卷进行复检。 | 若仍有不合格，则判定该批次检测不合格。 |  | 2025-01-01 | 2958465
Q/RW-TS-001-2023 |  |  | 六罐装热缩膜 | 热缩膜 | 包材 | 红牛 |  |  | YC00000009 | 彩膜外观要求 | 热缩膜检验报告 | 外观质量 | 是 | 到货检测 | 正常检测 | 品管部 | 品管部 | 定性 | 初检 | 10 | 吨 | 3 | - | 3 | 卷 | 否 | - | - | 目测检查 | 字体及图案清晰完整、漏印等 | 字体及图案模糊/字体及图案不完整/字体及图案漏印 | - | - | - | - | 1 | 复检 | 每次到货每10吨热缩膜随机抽样3卷检测，不足10吨按照10吨标准进行抽样检测。 | 若有不合格，取同一检测单元内同批次3卷进行复检。 |  | 2025-01-01 | 2958465
Q/RW-TS-001-2023 |  |  | 六罐装热缩膜 | 热缩膜 | 包材 | 红牛 |  |  | YF00000027 | 彩膜外观要求 | 原料复检单 （热缩膜检验报告） | 外观质量 | 是 | 到货检测 | 正常检测 | 品管部 | 品管部 | 定性 | 复检 | 10 | 吨 | 大于等于1 | - | 3 | 卷 | 否 | - | - | 目测检查 | 字体及图案清晰完整、漏印等 | 字体及图案模糊/字体及图案不完整/字体及图案漏印 | - | - | - | - | 1 | 不合格 | 从初检问题检测单元同一批次中取3卷进行复检。 | 若仍有不合格，则判定该批次检测不合格。 |  | 2025-01-01 | 2958465
Q/RW-TS-001-2023 |  |  | 六罐装热缩膜 | 热缩膜 | 包材 | 红牛 |  |  | YC00000009 | 彩膜条形码 | 热缩膜检验报告 | 条形码扫描 | 是 | 到货检测 | 正常检测 | 品管部 | 品管部 | 定性 | 初检 | 10 | 吨 | 3 | - | 3 | 卷 | 否 | - | - | 扫码枪 | 条码扫描仪易识别，条码与对应纸皮信息匹配 | 识别异常/条码与对应纸皮信息不匹配 | - | - | - | - | 1 | 复检 | 每次到货每10吨热缩膜随机抽样3卷检测，不足10吨按照10吨标准进行抽样检测。 | 若有不合格，取同一检测单元内同批次3卷进行复检。 |  | 2025-01-01 | 2958465
Q/RW-TS-001-2023 |  |  | 六罐装热缩膜 | 热缩膜 | 包材 | 红牛 |  |  | YF00000027 | 彩膜条形码 | 原料复检单 （热缩膜检验报告） | 条形码扫描 | 是 | 到货检测 | 正常检测 | 品管部 | 品管部 | 定性 | 复检 | 10 | 吨 | 大于等于1 | - | 3 | 卷 | 否 | - | - | 扫码枪 | 条码扫描仪易识别，条码与对应纸皮信息匹配 | 识别异常/条码与对应纸皮信息不匹配 | - | - | - | - | 1 | 不合格 | 从初检问题检测单元同一批次中取3卷进行复检。 | 若仍有不合格，则判定该批次检测不合格。 |  | 2025-01-01 | 2958465
Q/RW-TS-001-2023 |  |  | 六罐装热缩膜 | 热缩膜 | 包材 | 红牛 |  |  | YC00000009 | 彩膜油墨附着力 | 热缩膜检验报告 | 油墨附着力 | 是 | 到货检测 | 正常检测 | 品管部 | 品管部 | 定性 | 初检 | 10 | 吨 | 3 | - | 3 | 卷 | 否 | - | - | 目测检查 | 双手搓10下无掉墨。 | - | - | - | - | - | 1 | 复检 | 每次到货每10吨热缩膜随机抽样3卷检测，不足10吨按照10吨标准进行抽样检测。 | 若有不合格，取同一检测单元内同批次3卷进行复检。 |  | 2025-01-01 | 2958465
Q/RW-TS-001-2023 |  |  | 六罐装热缩膜 | 热缩膜 | 包材 | 红牛 |  |  | YF00000027 | 彩膜油墨附着力 | 原料复检单 （热缩膜检验报告） | 油墨附着力 | 是 | 到货检测 | 正常检测 | 品管部 | 品管部 | 定性 | 复检 | 10 | 吨 | 大于等于1 | - | 3 | 卷 | 否 | - | - | 目测检查 | 双手搓10下无掉墨。 | - | - | - | - | - | 1 | 不合格 | 从初检问题检测单元同一批次中取3卷进行复检。 | 若仍有不合格，则判定该批次检测不合格。 |  | 2025-01-01 | 2958465
Q/RW-TS-001-2023 |  |  |  | 牛磺酸 | 内容物 | 红牛 |  |  | YC00000010 | 含量、干燥减重 | 内容物外检单 | 附件中外检报告 （直接看单据的外检结果） | 是 | 到货检测 | 正常检测 | 品管部 | 第三方检测 | 定性 | 初检 | 1 | 批次 | 1 | - | 100 | 克 | 是 | 0.1 | 千克 | 外检 | GB 14759 | - | - | - | - | - | 1 | 退货处理 | 每1新批次为一个检测单元，随机从1袋牛磺酸中抽取100克进行检测。 | 若有不合格，从同一批次另抽取1袋，从中各取100克复检。 |  | 2025-01-01 | 2958465
Q/RW-TS-001-2023 |  |  |  | 咖啡因 | 内容物 | 红牛 |  |  | YC00000010 | 含量、干燥减重 | 内容物外检单 | 附件中外检报告 （直接看单据的外检结果） | 是 | 到货检测 | 正常检测 | 品管部 | 第三方检测 | 定性 | 初检 | 1 | 批次 | 1 | - | 100 | 克 | 是 | 0.1 | 千克 | 外检 | GB 14758 | - | - | - | - | - | 1 | 退货处理 | 每1新批次为一个检测单元，随机从1袋咖啡因中抽取100克进行检测。 | 若有不合格，从同一批次另抽取1袋，从中各取100克复检。 |  | 2025-01-01 | 2958465
Note on D1: 来源于“原材料”基础信息
Note on E1: 来源于“原材料”基础信息
Note on F1: 来源于“原材料”基础信息
Note on G1: 来源于“原材料”基础信息
Note on J1: 通过检测项目代码与取样数量进行关联，指导取样人员取样，便于系统进行库存的自动调整
Note on P1: 1、正常检测/2、加严检测
Note on T1: 与“异常结果显示”进行关联，方便系统判断后，自动调取信息
Note on W1: 当期需填入系统检测值的次数
Note on X1: 1、用于系统自动触发工作流程。 2、可形成工作人员及单位的工作计划。
Note on M44: 无需填写
Note on M45: 无需填写
Note on M152: 无需填写
Note on M153: 无需填写

## 成品检测
技术标准版本号 | 物料编码 | 商品名称 | 物料大类 | 品项 | 适用生产 基地代码 | 适用生产基地名称 | 检测项目代码 | 检测项目 | 检测内容 | 对应数智工厂作业单 | 作业单对应项目 | 是否判定 | 检测时间 | 检测频率 | 计算 方式 | 取样部门 | 检测部门 | 定量/定性 | 检测单元 数量 | 检测单元 单位 | 样本来源 | 取样 数量 | 取样 单位 | 检测次数 | 检验仪器 | 指标/要求 | 检测指标 单位 | 下限 （≥） | 上限 （≤） | 修约方式 | 小数精确位数 | 异常处理最低不合格量 | 异常结果显示 | 检测方法 | 超标处理方案 | 备注 | 有效期起 | 有效期止
Q/RW-TS-001-2023 |  |  | 红牛 |  |  |  | CC00000001 | 感官检验 | 色泽 | 理化及微生物检验报告 | 色泽 | 是 | 取样后40小时内完成 | 1次/批 | 单次 | 生产部 | 品管部 | 定性 | 1 | 批次 | 产线上 | 8 | 罐 | 1 | 目测 | 呈柠檬黄色 | - | - | - | - | - | 1 | 不合格 | 从每一批次成品中随机抽取1罐商品，将样品倒入500mL洁净的烧杯中，在明亮处、白色背景下观察静置时的色泽。 | 若有不合格，取相同批次24罐商品进行复检。 |  | 2025-01-01 | 2958465
Q/RW-TS-001-2023 |  |  | 红牛 |  |  |  | CC00000001 | 感官检验 | 滋味 | 理化及微生物检验报告 | 滋味和气味 | 是 | 取样后40小时内完成 | 1次/批 | 单次 | 生产部 | 品管部 | 定性 | 1 | 批次 | 产线上 | 8 | 罐 | 1 | 目测 | 酸甜适口，具有本品应有的滋味 | - | - | - | - | - | 1 | 不合格 | 从每一批次成品中随机抽取1罐商品，将样品倒入500mL洁净的烧杯中品尝味道，检测是否酸甜适口，具有本品应有的滋味。 | 若有不合格，取相同批次24罐商品进行复检。 |  | 2025-01-01 | 2958465
Q/RW-TS-001-2023 |  |  | 红牛 |  |  |  | CC00000001 | 感官检验 | 气味 | 理化及微生物检验报告 |  | 是 | 取样后40小时内完成 | 1次/批 | 单次 | 生产部 | 品管部 | 定性 | 1 | 批次 | 产线上 | 8 | 罐 | 1 | 目测 | 无不相关气味 | - | - | - | - | - | 1 | 不合格 | 从每一批次成品中随机抽取1罐商品，将样品倒入500mL洁净的烧杯中闻气味，检测是否有不相关气味。 | 若有不合格，取相同批次24罐商品进行复检。 |  | 2025-01-01 | 2958465
Q/RW-TS-001-2023 |  |  | 红牛 |  |  |  | CC00000001 | 感官检验 | 纯净度 | 理化及微生物检验报告 | 杂质 | 是 | 取样后40小时内完成 | 1次/批 | 单次 | 生产部 | 品管部 | 定性 | 1 | 批次 | 产线上 | 8 | 罐 | 1 | 目测 | 无正常视力可见外来杂质。 | - | - | - | - | - | 1 | 不合格 | 从每一批次成品中随机抽取1罐商品，在室温下将样品倒入260mL专用检验量瓶中，倾入时内容物不得有流洒及向瓶外飞溅。内容物成滴状后，应静止等待不少于30 秒。 | 若有不合格，取相同批次24罐商品进行复检。 |  | 2025-01-01 | 2958465
Q/RW-TS-001-2023 |  |  | 红牛 |  |  |  | CC00000001 | 感官检验 | 纯净度 | 理化及微生物检验报告 | 外观 | 是 | 取样后40小时内完成 | 1次/批 | 单次 | 生产部 | 品管部 | 定性 | 1 | 批次 | 产线上 | 8 | 罐 | 1 | 目测 | 正常视力可见汁液均匀，澄清无分层 | - | - | - | - | - | 1 | 不合格 | 从每一批次成品中随机抽取1罐商品，在室温下将样品倒入260mL专用检验量瓶中，倾入时内容物不得有流洒及向瓶外飞溅。内容物成滴状后，应静止等待不少于30 秒。 | 若有不合格，取相同批次24罐商品进行复检。 |  | 2025-01-01 | 2958465
Q/RW-TS-001-2023 |  |  | 红牛 | 红牛普通型 |  |  | CC00000001 | 理化检验 | 可溶性固形物 | Brix、pH成分分析报告 | 可溶性固形物 | 是 | 取样后40小时内完成 | 1次/批 | 单次 | 生产部 | 品管部 | 定量 | 1 | 批次 | 产线上 | 8 | 罐 | 1 | 糖酸一体机/数显糖度计 | 普通型：12.1～12.6% | % | 12.1 | 12.6 | 四舍六入五成双 | 1 | 1 | 不合格 | 从每一批次成品中随机抽取1罐商品，将样品倒进样品杯（50ml-60ml）温度调至20-23℃进行测定。 | 若有不合格，取相同批次2罐商品进行复检。 |  | 2025-01-01 | 2958465
Q/RW-TS-001-2023 |  |  | 红牛 | 红牛促销型 |  |  | CC00000001 | 理化检验 | 可溶性固形物 | Brix、pH成分分析报告 | 可溶性固形物 | 是 | 取样后40小时内完成 | 1次/批 | 单次 | 生产部 | 品管部 | 定量 | 1 | 批次 | 产线上 | 8 | 罐 | 1 | 糖酸一体机/数显糖度计 | 普通型：12.1～12.6% | % | 12.1 | 12.6 | 四舍六入五成双 | 1 | 1 | 不合格 | 从每一批次成品中随机抽取1罐商品，将样品倒进样品杯（50ml-60ml）温度调至20-23℃进行测定。 | 若有不合格，取相同批次2罐商品进行复检。 |  | 2025-01-01 | 2958465
Q/RW-TS-001-2023 |  |  | 红牛 | 红牛六联包 |  |  | CC00000001 | 理化检验 | 可溶性固形物 | Brix、pH成分分析报告 | 可溶性固形物 | 是 | 取样后40小时内完成 | 1次/批 | 单次 | 生产部 | 品管部 | 定量 | 1 | 批次 | 产线上 | 8 | 罐 | 1 | 糖酸一体机/数显糖度计 | 普通型：12.1～12.6% | % | 12.1 | 12.6 | 四舍六入五成双 | 1 | 1 | 不合格 | 从每一批次成品中随机抽取1罐商品，将样品倒进样品杯（50ml-60ml）温度调至20-23℃进行测定。 | 若有不合格，取相同批次2罐商品进行复检。 |  | 2025-01-01 | 2958465
Q/RW-TS-001-2023 |  |  | 红牛 | 红牛强化型 |  |  | CC00000001 | 理化检验 | 可溶性固形物 | Brix、pH成分分析报告 | 可溶性固形物 | 是 | 取样后40小时内完成 | 1次/批 | 单次 | 生产部 | 品管部 | 定量 | 1 | 批次 | 产线上 | 8 | 罐 | 1 | 糖酸一体机/数显糖度计 | 强化型：15.2～15.6% | % | 15.2 | 15.6 | 四舍六入五成双 | 1 | 1 | 不合格 | 从每一批次成品中随机抽取1罐商品，将样品倒进样品杯（50ml-60ml）温度调至20-23℃进行测定。 | 若有不合格，取相同批次2罐商品进行复检。 |  | 2025-01-01 | 2958465
Q/RW-TS-001-2023 |  |  | 红牛 | 红牛普通型 |  |  | CC00000001 | 理化检验 | pH | Brix、pH成分分析报告 | pH | 是 | 取样后40小时内完成 | 1次/批 | 单次 | 生产部 | 品管部 | 定量 | 1 | 批次 | 产线上 | 8 | 罐 | 1 | pH计 | 普通型：3.40-3.55 | - | 3.4 | 3.55 | 四舍六入五成双 | 2 | 1 | 不合格 | 将样品倒进样品杯（50ml-60ml）进行测定（仪器温度补偿）。 | 若有不合格，取相同批次2罐商品进行复检。 |  | 2025-01-01 | 2958465
Q/RW-TS-001-2023 |  |  | 红牛 | 红牛促销型 |  |  | CC00000001 | 理化检验 | pH | Brix、pH成分分析报告 | pH | 是 | 取样后40小时内完成 | 1次/批 | 单次 | 生产部 | 品管部 | 定量 | 1 | 批次 | 产线上 | 8 | 罐 | 1 | pH计 | 普通型：3.40-3.55 | - | 3.4 | 3.55 | 四舍六入五成双 | 2 | 1 | 不合格 | 将样品倒进样品杯（50ml-60ml）进行测定（仪器温度补偿）。 | 若有不合格，取相同批次2罐商品进行复检。 |  | 2025-01-01 | 2958465
Q/RW-TS-001-2023 |  |  | 红牛 | 红牛六联包 |  |  | CC00000001 | 理化检验 | pH | Brix、pH成分分析报告 | pH | 是 | 取样后40小时内完成 | 1次/批 | 单次 | 生产部 | 品管部 | 定量 | 1 | 批次 | 产线上 | 8 | 罐 | 1 | pH计 | 普通型：3.40-3.55 | - | 3.4 | 3.55 | 四舍六入五成双 | 2 | 1 | 不合格 | 将样品倒进样品杯（50ml-60ml）进行测定（仪器温度补偿）。 | 若有不合格，取相同批次2罐商品进行复检。 |  | 2025-01-01 | 2958465
Q/RW-TS-001-2023 |  |  | 红牛 | 红牛强化型 |  |  | CC00000001 | 理化检验 | pH | Brix、pH成分分析报告 | pH | 是 | 取样后40小时内完成 | 1次/批 | 单次 | 生产部 | 品管部 | 定量 | 1 | 批次 | 产线上 | 8 | 罐 | 1 | pH计 | 强化型：3.30-3.40 | - | 3.3 | 3.4 | 四舍六入五成双 | 2 | 1 | 不合格 | 将样品倒进样品杯（50ml-60ml）进行测定（仪器温度补偿）。 | 若有不合格，取相同批次2罐商品进行复检。 |  | 2025-01-01 | 2958465
Q/RW-TS-001-2023 |  |  | 红牛 |  |  |  | CC00000001 | 理化检验 | UV | Brix、pH成分分析报告 | ABS值 （集团给的标准值不对） | 是 | 取样后40小时内完成 | 1次/批 | 单次 | 生产部 | 品管部 | 定量 | 1 | 批次 | 产线上 | 8 | 罐 | 1 | 紫外分光光度计 | 与标准曲线重合且271.5nm处吸光值与标准曲线吸光值偏差≤±0.015 | nm | 271.485 | 271.515 | 四舍六入五成双 | 3 | 1 | 不合格 | 从每一批次成品中随机抽取1罐商品，吸取1mL样品用RO水定容50mL，摇匀后，使用UV2900上机检测 | 若有不合格，取相同批次2罐商品进行复检。 |  | 2025-01-01 | 2958465
Q/RW-TS-001-2023 |  |  | 红牛 |  |  |  | CC00000001 | 理化检验 | 净含量 | 理化及微生物检验报告 | 净含量 | 是 | 取样后40小时内完成 | 1次/批 | 单次 | 生产部 | 品管部 | 定量 | 1 | 批次 | 产线上 | 8 | 罐 | 1 | 量瓶 | 单罐≥245mL | - | 245 | 270 | 四舍六入五成双 | 1 | 1 | 不合格 | 从每一批次成品中随机抽取1罐商品，在室温下将样品倒入260mL专用检验量瓶中。读数时，视线与液面平齐。 | 若有不合格，取相同批次24罐商品进行复检。 |  | 2025-01-01 | 2958465
Q/RW-TS-001-2023 |  |  | 红牛 |  |  |  | / | 理化检验 | 净含量 | 理化及微生物检验报告 | 净含量 | 是 | 取样后40小时内完成 | 1次/天 | 系统累计 | 生产部 | 品管部 | 定量 | / | / | 产线上 | / | / | / | 量瓶 | 平均≥250mL | - | 250 | 270 | 四舍六入五成双 | 1 | 1 | 不合格 | 在室温下，将样品倒入260mL专用检验量瓶中。读数时，视线与液面平齐。 | 若有不合格，按照不合格品处置流程进行处理。 | 累计初检数值进行平均计算。 | 2025-01-01 | 2958465
Q/RW-TS-001-2023 |  |  | 红牛 |  |  |  | / | 理化检验 | 净含量 | 理化及微生物检验报告 | 净含量 | 是 | 取样后40小时内完成 | 1次/天 | 系统累计 | 生产部 | 品管部 | 定量 | / | / | 产线上 | / | / | / | 量瓶 | 70%以上产品≥250mL | - | 250 | 270 | 四舍六入五成双 | 1 | 1 | 不合格 | 在室温下，将样品倒入260mL专用检验量瓶中。读数时，视线与液面平齐。 | 若有不合格，按照不合格品处置流程进行处理。 | 累计初检数值进行平均计算。 | 2025-01-01 | 2958465
Q/RW-TS-001-2023 |  |  | 红牛 | 红牛普通型 |  |  | CC00000001 | 理化检验 | 密度(参考项目) | Brix、pH成分分析报告 | 暂无对应项目 | 是 | 取样后40小时内完成 | 1次/班 | 单次 | 生产部 | 品管部 | 定量 | / | / | 产线上 | 8 | 罐 | 1 | 密度仪(20℃) | 普通：1.0400-1.0500g/cm³ | g/cm³ | 1.04 | 1.05 | 四舍六入五成双 | 4 | 1 | 不合格 | 每班随机抽取1罐商品，20℃环境下测量（仪器温度补偿） | 若有不合格，取相同批次1罐商品进行复检。 |  | 2025-01-01 | 2958465
Q/RW-TS-001-2023 |  |  | 红牛 | 红牛促销型 |  |  | CC00000001 | 理化检验 | 密度(参考项目) | Brix、pH成分分析报告 | 暂无对应项目 | 是 | 取样后40小时内完成 | 1次/班 | 单次 | 生产部 | 品管部 | 定量 | / | / | 产线上 | 8 | 罐 | 1 | 密度仪(20℃) | 普通：1.0400-1.0500g/cm³ | g/cm³ | 1.04 | 1.05 | 四舍六入五成双 | 4 | 1 | 不合格 | 每班随机抽取1罐商品，20℃环境下测量（仪器温度补偿） | 若有不合格，取相同批次1罐商品进行复检。 |  | 2025-01-01 | 2958465
Q/RW-TS-001-2023 |  |  | 红牛 | 红牛六联包 |  |  | CC00000001 | 理化检验 | 密度(参考项目) | Brix、pH成分分析报告 | 暂无对应项目 | 是 | 取样后40小时内完成 | 1次/班 | 单次 | 生产部 | 品管部 | 定量 | / | / | 产线上 | 8 | 罐 | 1 | 密度仪(20℃) | 普通：1.0400-1.0500g/cm³ | g/cm³ | 1.04 | 1.05 | 四舍六入五成双 | 4 | 1 | 不合格 | 每班随机抽取1罐商品，20℃环境下测量（仪器温度补偿） | 若有不合格，取相同批次1罐商品进行复检。 |  | 2025-01-01 | 2958465
Q/RW-TS-001-2023 |  |  | 红牛 | 红牛强化型 |  |  | CC00000001 | 理化检验 | 密度(参考项目) | Brix、pH成分分析报告 | 暂无对应项目 | 是 | 取样后40小时内完成 | 1次/班 | 单次 | 生产部 | 品管部 | 定量 | / | / | 产线上 | 8 | 罐 | 1 | 密度仪(20℃) | 强化：1.0580-1.0620g/cm³ | g/cm³ | 1.058 | 1.062 | 四舍六入五成双 | 4 | 1 | 不合格 | 每班随机抽取1罐商品，20℃环境下测量（仪器温度补偿） | 若有不合格，取相同批次1罐商品进行复检。 |  | 2025-01-01 | 2958465
Q/RW-TS-001-2023 |  |  | 红牛 |  |  |  | CC00000001 | 卷封质量 | 迭接长度 | 成品卷封检验报告 | 迭接长度 | 是 | 取样后40小时内完成 | 1次/批 | 单次 | 生产部 | 品管部 | 定量 | 1 | 批次 | 产线上 | 8 | 罐 | 1 | 卷封投影仪测量 | ≥0.9mm | mm | 0.9 | ∞ | 四舍六入五成双 | 1 | 1 | 不合格 | 从每一批次成品中随机抽取1罐商品，使用卷封投影仪进行测量。 | 若有不合格，取相同批次5罐商品进行复检。 |  | 2025-01-01 | 2958465
Q/RW-TS-001-2023 |  |  | 红牛 |  |  |  | CC00000001 | 卷封质量 | 迭接率 | 成品卷封检验报告 | 迭接率 | 是 | 取样后40小时内完成 | 1次/批 | 单次 | 生产部 | 品管部 | 定量 | 1 | 批次 | 产线上 | 8 | 罐 | 1 | 卷封投影仪测量 | ≥55% | % | 55 | ∞ | 四舍六入五成双 | 0 | 1 | 不合格 | 从每一批次成品中随机抽取1罐商品，使用卷封投影仪进行测量。 | 若有不合格，取相同批次5罐商品进行复检。 |  | 2025-01-01 | 2958465
Q/RW-TS-001-2023 |  |  | 红牛 |  |  |  | CC00000001 | 卷封质量 | 盖钩、罐钩间隙 | 成品卷封检验报告 | 盖钩定隙、罐钩定隙 | 是 | 取样后40小时内完成 | 1次/批 | 单次 | 生产部 | 品管部 | 定量 | 1 | 批次 | 产线上 | 8 | 罐 | 1 | 卷封投影仪测量 | ≥0.1mm | mm | 0.1 | ∞ | 四舍六入五成双 | 1 | 1 | 不合格 | 从每一批次成品中随机抽取1罐商品，使用卷封投影仪进行测量。 | 若有不合格，取相同批次5罐商品进行复检。 |  | 2025-01-01 | 2958465
Q/RW-TS-001-2023 |  |  | 红牛 |  |  |  | CC00000001 | 卷封质量 | 皱纹度 | 成品卷封检验报告 | 皱纹度 | 是 | 取样后40小时内完成 | 1次/批 | 单次 | 生产部 | 品管部 | 定量 | 1 | 批次 | 产线上 | 8 | 罐 | 1 | 卷封投影仪测量 | ≤30% | % | 0 | 30 | 四舍六入五成双 | 0 | 1 | 不合格 | 从每一批次成品中随机抽取1罐商品，使用卷封投影仪进行测量。 | 若有不合格，取相同批次5罐商品进行复检。 |  | 2025-01-01 | 2958465
Q/RW-TS-001-2023 |  |  | 红牛 |  |  |  | CC00000001 | 外观 | 标签标识 | 成品标签标识检验报告 | 一 | 是 | 取样后40小时内完成 | 1次/批 | 单次 | 生产部 | 品管部 | 定性 | 1 | 批次 | 产线上 | 8 | 罐 | 1 | 目测 | 与标准版一致 | - | - | - | 四舍六入五成双 | - | 1 | 不合格 | 从每一批次成品中随机抽取1罐商品，目测检核实物与系统信息是否一致。 | 若有不合格，取相同批次24罐商品进行复检。 |  | 2025-01-01 | 2958465
Q/RW-TS-001-2023 |  |  | 红牛 |  |  |  | CC00000001 | 微生物检验 | 酵母菌 | 理化及微生物检验报告 | 酵母菌 | 是 | 取样后40小时内完成 | 1次/批 | 单次 | 生产部 | 品管部 | 定量 | 1 | 批次 | 产线上 | 8 | 罐 | 1 | 滤膜法 | 不得检出 | CFU/100mL | 0 | 0 | 四舍六入五成双 | 0 | 1 | 不合格 | 从每一批次成品中随机抽取1罐商品，使用滤膜法进行检测。 | 若有不合格，取相同批次2罐商品进行复检。 | 24-48小时内完成 | 2025-01-01 | 2958465
Q/RW-TS-001-2023 |  |  | 红牛 |  |  |  | CC00000001 | 微生物检验 | 霉菌 | 理化及微生物检验报告 | 霉菌 | 是 | 取样后40小时内完成 | 1次/批 | 单次 | 生产部 | 品管部 | 定量 | 1 | 批次 | 产线上 | 8 | 罐 | 1 | 滤膜法 | 不得检出 | CFU/100mL | 0 | 0 | 四舍六入五成双 | 0 | 1 | 不合格 | 从每一批次成品中随机抽取1罐商品，使用滤膜法进行检测。 | 若有不合格，取相同批次2罐商品进行复检。 |  | 2025-01-01 | 2958465
Q/RW-TS-001-2023 |  |  | 红牛 |  |  |  | CC00000001 | 微生物检验 | 大肠菌群 | 理化及微生物检验报告 | 大肠菌群 | 是 | 取样后40小时内完成 | 1次/批 | 单次 | 生产部 | 品管部 | 定量 | 1 | 批次 | 产线上 | 8 | 罐 | 1 | 滤膜法 | 不得检出 | CFU/100mL | 0 | 0 | 四舍六入五成双 | 0 | 1 | 不合格 | 从每一批次成品中随机抽取1罐商品，使用滤膜法进行检测。 | 若有不合格，取相同批次2罐商品进行复检。 |  | 2025-01-01 | 2958465
Q/RW-TS-001-2023 |  |  | 红牛 |  |  |  | CC00000001 | 微生物检验 | 菌落总数 | 理化及微生物检验报告 | 菌落总数 | 是 | 取样后40小时内完成 | 1次/批 | 单次 | 生产部 | 品管部 | 定量 | 1 | 批次 | 产线上 | 8 | 罐 | 1 | 滤膜法 | ≤5CFU/100mL | CFU/100mL | 0 | 5 | 四舍六入五成双 | 0 | 1 | 不合格 | 从每一批次成品中随机抽取1罐商品，使用滤膜法进行检测。 | 若有不合格，取相同批次1罐商品进行复检。 |  | 2025-01-01 | 2958465
Q/RW-TS-001-2023 |  |  | 红牛 | 红牛普通型 | 8883 | 红牛维他命饮料（湖北）有限公司 | CC00000002 | 定量检验 | 牛磺酸 | 定量测定原始记录 （牛磺酸） | 平均值 | 是 | - | 1次/100批 | 单次 | 品管部 | 品管部 | 定量 | 100 | 批次 | 产线上 | 3 | 罐 | 2 | 高效液相色谱仪 | 普通型：350～500mg/L | mg/L | 350 | 500 | 四舍六入五成双 | 0 | 1 | 不合格 | 从每100批次成品中随机抽取3罐商品，使用高效液相色谱仪检测。 | 若有不合格，取同一批次的留样商品1罐进行复检。 |  | 2025-01-01 | 2958465
Q/RW-TS-001-2023 |  |  | 红牛 | 红牛促销型 | 8883 | 红牛维他命饮料（湖北）有限公司 | CC00000002 | 定量检验 | 牛磺酸 | 定量测定原始记录 （牛磺酸） | 平均值 | 是 | - | 1次/100批 | 单次 | 品管部 | 品管部 | 定量 | 100 | 批次 | 产线上 | 3 | 罐 | 2 | 高效液相色谱仪 | 普通型：350～500mg/L | mg/L | 350 | 500 | 四舍六入五成双 | 0 | 1 | 不合格 | 从每100批次成品中随机抽取3罐商品，使用高效液相色谱仪检测。 | 若有不合格，取同一批次的留样商品1罐进行复检。 |  | 2025-01-01 | 2958465
Q/RW-TS-001-2023 |  |  | 红牛 | 红牛六联包 | 8883 | 红牛维他命饮料（湖北）有限公司 | CC00000002 | 定量检验 | 牛磺酸 | 定量测定原始记录 （牛磺酸） | 平均值 | 是 | - | 1次/100批 | 单次 | 品管部 | 品管部 | 定量 | 100 | 批次 | 产线上 | 3 | 罐 | 2 | 高效液相色谱仪 | 普通型：350～500mg/L | mg/L | 350 | 500 | 四舍六入五成双 | 0 | 1 | 不合格 | 从每100批次成品中随机抽取3罐商品，使用高效液相色谱仪检测。 | 若有不合格，取同一批次的留样商品1罐进行复检。 |  | 2025-01-01 | 2958465
Q/RW-TS-001-2023 |  |  | 红牛 | 红牛强化型 | 8883 | 红牛维他命饮料（湖北）有限公司 | CC00000002 | 定量检验 | 牛磺酸 | 定量测定原始记录 （牛磺酸） | 平均值 | 是 | - | 1次/100批 | 单次 | 品管部 | 品管部 | 定量 | 100 | 批次 | 产线上 | 3 | 罐 | 2 | 高效液相色谱仪 | 强化型：3700～4800mg/L | mg/L | 3700 | 4800 | 四舍六入五成双 | 0 | 1 | 不合格 | 从每100批次成品中随机抽取3罐商品，使用高效液相色谱仪检测。 | 若有不合格，取同一批次的留样商品1罐进行复检。 |  | 2025-01-01 | 2958465
Q/RW-TS-001-2023 |  |  | 红牛 | 红牛普通型 | 8883 | 红牛维他命饮料（湖北）有限公司 | CC00000002 | 定量检验 | 烟酰胺 | 定量测定原始记录 （烟酰胺） | 平均值 | 是 | - | 1次/100批 | 单次 | 品管部 | 品管部 | 定量 | 100 | 批次 | 产线上 | 3 | 罐 | 2 | 高效液相色谱仪 | 普通型：28～40mg/L | mg/L | 28 | 40 | 四舍六入五成双 | 1 | 1 | 不合格 | 从每100批次成品中随机抽取3罐商品，使用高效液相色谱仪检测。 | 若有不合格，取同一批次的留样商品1罐进行复检。 |  | 2025-01-01 | 2958465
Q/RW-TS-001-2023 |  |  | 红牛 | 红牛促销型 | 8883 | 红牛维他命饮料（湖北）有限公司 | CC00000002 | 定量检验 | 烟酰胺 | 定量测定原始记录 （烟酰胺） | 平均值 | 是 | - | 1次/100批 | 单次 | 品管部 | 品管部 | 定量 | 100 | 批次 | 产线上 | 3 | 罐 | 2 | 高效液相色谱仪 | 普通型：28～40mg/L | mg/L | 28 | 40 | 四舍六入五成双 | 1 | 1 | 不合格 | 从每100批次成品中随机抽取3罐商品，使用高效液相色谱仪检测。 | 若有不合格，取同一批次的留样商品1罐进行复检。 |  | 2025-01-01 | 2958465
Q/RW-TS-001-2023 |  |  | 红牛 | 红牛六联包 | 8883 | 红牛维他命饮料（湖北）有限公司 | CC00000002 | 定量检验 | 烟酰胺 | 定量测定原始记录 （烟酰胺） | 平均值 | 是 | - | 1次/100批 | 单次 | 品管部 | 品管部 | 定量 | 100 | 批次 | 产线上 | 3 | 罐 | 2 | 高效液相色谱仪 | 普通型：28～40mg/L | mg/L | 28 | 40 | 四舍六入五成双 | 1 | 1 | 不合格 | 从每100批次成品中随机抽取3罐商品，使用高效液相色谱仪检测。 | 若有不合格，取同一批次的留样商品1罐进行复检。 |  | 2025-01-01 | 2958465
Q/RW-TS-001-2023 |  |  | 红牛 | 红牛强化型 | 8883 | 红牛维他命饮料（湖北）有限公司 | CC00000002 | 定量检验 | 烟酰胺 | 定量测定原始记录 （烟酰胺） | 平均值 | 是 | - | 1次/100批 | 单次 | 品管部 | 品管部 | 定量 | 100 | 批次 | 产线上 | 3 | 罐 | 2 | 高效液相色谱仪 | 强化型：35～63mg/L | mg/L | 35 | 63 | 四舍六入五成双 | 1 | 1 | 不合格 | 从每100批次成品中随机抽取3罐商品，使用高效液相色谱仪检测。 | 若有不合格，取同一批次的留样商品1罐进行复检。 |  | 2025-01-01 | 2958465
Q/RW-TS-001-2023 |  |  | 红牛 | 红牛普通型 | 8883 | 红牛维他命饮料（湖北）有限公司 | CC00000002 | 定量检验 | VB6 | 定量测定原始记录 （VB6） | 平均值 | 是 | - | 1次/100批 | 单次 | 品管部 | 品管部 | 定量 | 100 | 批次 | 产线上 | 3 | 罐 | 2 | 高效液相色谱仪 | 普通型：2.8～4.0mg/L | mg/L | 2.8 | 4 | 四舍六入五成双 | 2 | 1 | 不合格 | 从每100批次成品中随机抽取3罐商品，使用高效液相色谱仪检测。 | 若有不合格，取同一批次的留样商品1罐进行复检。 |  | 2025-01-01 | 2958465
Q/RW-TS-001-2023 |  |  | 红牛 | 红牛促销型 | 8883 | 红牛维他命饮料（湖北）有限公司 | CC00000002 | 定量检验 | VB6 | 定量测定原始记录 （VB6） | 平均值 | 是 | - | 1次/100批 | 单次 | 品管部 | 品管部 | 定量 | 100 | 批次 | 产线上 | 3 | 罐 | 2 | 高效液相色谱仪 | 普通型：2.8～4.0mg/L | mg/L | 2.8 | 4 | 四舍六入五成双 | 2 | 1 | 不合格 | 从每100批次成品中随机抽取3罐商品，使用高效液相色谱仪检测。 | 若有不合格，取同一批次的留样商品1罐进行复检。 |  | 2025-01-01 | 2958465
Q/RW-TS-001-2023 |  |  | 红牛 | 红牛六联包 | 8883 | 红牛维他命饮料（湖北）有限公司 | CC00000002 | 定量检验 | VB6 | 定量测定原始记录 （VB6） | 平均值 | 是 | - | 1次/100批 | 单次 | 品管部 | 品管部 | 定量 | 100 | 批次 | 产线上 | 3 | 罐 | 2 | 高效液相色谱仪 | 普通型：2.8～4.0mg/L | mg/L | 2.8 | 4 | 四舍六入五成双 | 2 | 1 | 不合格 | 从每100批次成品中随机抽取3罐商品，使用高效液相色谱仪检测。 | 若有不合格，取同一批次的留样商品1罐进行复检。 |  | 2025-01-01 | 2958465
Q/RW-TS-001-2023 |  |  | 红牛 | 红牛强化型 | 8883 | 红牛维他命饮料（湖北）有限公司 | CC00000002 | 定量检验 | VB6 | 定量测定原始记录 （VB6） | 平均值 | 是 | - | 1次/100批 | 单次 | 品管部 | 品管部 | 定量 | 100 | 批次 | 产线上 | 3 | 罐 | 2 | 高效液相色谱仪 | 强化型：3.7～6.7mg/L | mg/L | 3.7 | 6.7 | 四舍六入五成双 | 2 | 1 | 不合格 | 从每100批次成品中随机抽取3罐商品，使用高效液相色谱仪检测。 | 若有不合格，取同一批次的留样商品1罐进行复检。 |  | 2025-01-01 | 2958465
Q/RW-TS-001-2023 |  |  | 红牛 | 红牛普通型 | 8883 | 红牛维他命饮料（湖北）有限公司 | CC00000002 | 定量检验 | 咖啡因 | 定量测定原始记录 （咖啡因） | 平均值 | 是 | - | 1次/100批 | 单次 | 品管部 | 品管部 | 定量 | 100 | 批次 | 产线上 | 3 | 罐 | 2 | 高效液相色谱仪 | 普通型：140～200mg/L | mg/L | 140 | 200 | 四舍六入五成双 | 0 | 1 | 不合格 | 从每100批次成品中随机抽取3罐商品，使用高效液相色谱仪检测。 | 若有不合格，取同一批次的留样商品1罐进行复检。 |  | 2025-01-01 | 2958465
Q/RW-TS-001-2023 |  |  | 红牛 | 红牛促销型 | 8883 | 红牛维他命饮料（湖北）有限公司 | CC00000002 | 定量检验 | 咖啡因 | 定量测定原始记录 （咖啡因） | 平均值 | 是 | - | 1次/100批 | 单次 | 品管部 | 品管部 | 定量 | 100 | 批次 | 产线上 | 3 | 罐 | 2 | 高效液相色谱仪 | 普通型：140～200mg/L | mg/L | 140 | 200 | 四舍六入五成双 | 0 | 1 | 不合格 | 从每100批次成品中随机抽取3罐商品，使用高效液相色谱仪检测。 | 若有不合格，取同一批次的留样商品1罐进行复检。 |  | 2025-01-01 | 2958465
Q/RW-TS-001-2023 |  |  | 红牛 | 红牛六联包 | 8883 | 红牛维他命饮料（湖北）有限公司 | CC00000002 | 定量检验 | 咖啡因 | 定量测定原始记录 （咖啡因） | 平均值 | 是 | - | 1次/100批 | 单次 | 品管部 | 品管部 | 定量 | 100 | 批次 | 产线上 | 3 | 罐 | 2 | 高效液相色谱仪 | 普通型：140～200mg/L | mg/L | 140 | 200 | 四舍六入五成双 | 0 | 1 | 不合格 | 从每100批次成品中随机抽取3罐商品，使用高效液相色谱仪检测。 | 若有不合格，取同一批次的留样商品1罐进行复检。 |  | 2025-01-01 | 2958465
Q/RW-TS-001-2023 |  |  | 红牛 | 红牛强化型 | 8883 | 红牛维他命饮料（湖北）有限公司 | CC00000002 | 定量检验 | 咖啡因 | 定量测定原始记录 （咖啡因） | 平均值 | 是 | - | 1次/100批 | 单次 | 品管部 | 品管部 | 定量 | 100 | 批次 | 产线上 | 3 | 罐 | 2 | 高效液相色谱仪 | 强化型：130～200mg/L | mg/L | 130 | 200 | 四舍六入五成双 | 0 | 1 | 不合格 | 从每100批次成品中随机抽取3罐商品，使用高效液相色谱仪检测。 | 若有不合格，取同一批次的留样商品1罐进行复检。 |  | 2025-01-01 | 2958465
Q/RW-TS-001-2023 |  |  | 红牛 |  | 8883 | 红牛维他命饮料（湖北）有限公司 | CC00000002 | 定量检验 | 柠檬黄 | 定量测定原始记录 （柠檬黄） | 平均值 | 是 | - | 1次/100批 | 单次 | 品管部 | 品管部 | 定量 | 100 | 批次 | 产线上 | 3 | 罐 | 2 | 高效液相色谱仪 | ≤0.1g/L | g/L | 0 | 0.1 | 四舍六入五成双 | 4 | 1 | 不合格 | 从每100批次成品中随机抽取3罐商品，使用高效液相色谱仪检测。 | 若有不合格，取同一批次的留样商品1罐进行复检。 |  | 2025-01-01 | 2958465
Q/RW-TS-001-2023 |  |  | 红牛 |  | 8883 | 红牛维他命饮料（湖北）有限公司 | CC00000002 | 定量检验 | 胭脂红 | 定量测定原始记录 （胭脂红） | 平均值 | 是 | - | 1次/100批 | 单次 | 品管部 | 品管部 | 定量 | 100 | 批次 | 产线上 | 3 | 罐 | 2 | 高效液相色谱仪 | ≤0.05g/L | g/L | 0 | 0.05 | 四舍六入五成双 | 5 | 1 | 不合格 | 从每100批次成品中随机抽取3罐商品，使用高效液相色谱仪检测。 | 若有不合格，取同一批次的留样商品1罐进行复检。 |  | 2025-01-01 | 2958465
Q/RW-TS-001-2023 |  |  | 红牛 |  | 8883 | 红牛维他命饮料（湖北）有限公司 | CC00000002 | 定量检验 | 苯甲酸钠 | 定量测定原始记录 （苯甲酸钠） | 平均值 | 是 | - | 1次/100批 | 单次 | 品管部 | 品管部 | 定量 | 100 | 批次 | 产线上 | 3 | 罐 | 2 | 高效液相色谱仪 | ≤0.2g/L | g/L | 0 | 0.2 | 四舍六入五成双 | 3 | 1 | 不合格 | 从每100批次成品中随机抽取3罐商品，使用高效液相色谱仪检测。 | 若有不合格，取同一批次的留样商品1罐进行复检。 |  | 2025-01-01 | 2958465
Q/RW-TS-001-2023 |  |  | 红牛 |  | 8883 | 红牛维他命饮料（湖北）有限公司 | CC00000002 | 定量检验 | 铅 | 定量测定原始记录 （铅） | 平均值 | 是 | - | 1次/100批 | 单次 | 品管部 | 品管部 | 定量 | 100 | 批次 | 产线上 | 3 | 罐 | 2 | 原子荧光光谱仪/电感耦合等离子体质谱仪 | ≤0.3mg/L | mg/L | 0 | 0.3 | 四舍六入五成双 | 1 | 1 | 不合格 | 从每100批次成品中随机抽取3罐商品，使用电感耦合等离子体质谱仪检测。 | 若有不合格，取同一批次的留样商品1罐进行复检。 |  | 2025-01-01 | 2958465
Q/RW-TS-001-2023 |  |  | 红牛 | 红牛普通型 | 8883 | 红牛维他命饮料（湖北）有限公司 | CC00000002 | 定量检验 | VB12 | 定量测定原始记录 （VB12） | 含量X(μg/L) | 是 | - | 1次/100批 | 单次 | 品管部 | 品管部 | 定量 | 100 | 批次 | 产线上 | 3 | 罐 | 2 | 全自动酶标仪 | 普通型：8-12μg/L | μg/L | 8 | 12 | 四舍六入五成双 | 1 | 1 | 不合格 | 从每100批次成品中随机抽取3罐商品，使用全自动酶标仪读数。 | 若有不合格，取同一批次的留样商品1罐进行复检。 |  | 2025-01-01 | 2958465
Q/RW-TS-001-2023 |  |  | 红牛 | 红牛促销型 | 8883 | 红牛维他命饮料（湖北）有限公司 | CC00000002 | 定量检验 | VB12 | 定量测定原始记录 （VB12） | 含量X(μg/L) | 是 | - | 1次/100批 | 单次 | 品管部 | 品管部 | 定量 | 100 | 批次 | 产线上 | 3 | 罐 | 2 | 全自动酶标仪 | 普通型：8-12μg/L | μg/L | 8 | 12 | 四舍六入五成双 | 1 | 1 | 不合格 | 从每100批次成品中随机抽取3罐商品，使用全自动酶标仪读数。 | 若有不合格，取同一批次的留样商品1罐进行复检。 |  | 2025-01-01 | 2958465
Q/RW-TS-001-2023 |  |  | 红牛 | 红牛六联包 | 8883 | 红牛维他命饮料（湖北）有限公司 | CC00000002 | 定量检验 | VB12 | 定量测定原始记录 （VB12） | 平均值 | 是 | - | 1次/100批 | 单次 | 品管部 | 品管部 | 定量 | 100 | 批次 | 产线上 | 3 | 罐 | 2 | 全自动酶标仪 | 普通型：8-12μg/L | μg/L | 8 | 12 | 四舍六入五成双 | 1 | 1 | 不合格 | 从每100批次成品中随机抽取3罐商品，使用全自动酶标仪读数。 | 若有不合格，取同一批次的留样商品1罐进行复检。 |  | 2025-01-01 | 2958465
Q/RW-TS-001-2023 |  |  | 红牛 | 红牛强化型 | 8883 | 红牛维他命饮料（湖北）有限公司 | CC00000002 | 定量检验 | VB12 | 定量测定原始记录 （VB12） | 平均值 | 是 | - | 1次/100批 | 单次 | 品管部 | 品管部 | 定量 | 100 | 批次 | 产线上 | 3 | 罐 | 2 | 全自动酶标仪 | 强化型：9.4～16.9μg/L | μg/L | 9.4 | 16.9 | 四舍六入五成双 | 1 | 1 | 不合格 | 从每100批次成品中随机抽取3罐商品，使用全自动酶标仪读数。 | 若有不合格，取同一批次的留样商品1罐进行复检。 |  | 2025-01-01 | 2958465
Q/RW-TS-001-2023 |  |  | 红牛 |  | 8883 | 红牛维他命饮料（湖北）有限公司 | CC00000002 | 定量检验 | 总砷 | 定量测定原始记录 （总砷） | 平均值 | 是 | - | 1次/100批 | 单次 | 品管部 | 品管部 | 定量 | 100 | 批次 | 产线上 | 3 | 罐 | 2 | 原子荧光光谱仪/电感耦合等离子体质谱仪 | ≤0.3mg/L | mg/L | 0 | 0.3 | 四舍六入五成双 | 1 | 1 | 不合格 | 从每100批次成品中随机抽取3罐商品，使用电感耦合等离子体质谱仪检测。 | 若有不合格，取同一批次的留样商品1罐进行复检。 |  | 2025-01-01 | 2958465
Q/RW-TS-001-2023 |  |  | 红牛 | 红牛普通型 | 8883 | 红牛维他命饮料（湖北）有限公司 | CC00000002 | 定量检验 | 肌醇 | 定量测定原始记录 （肌醇） | 平均值 | 是 | - | 1次/100批 | 单次 | 品管部 | 品管部 | 定量 | 100 | 批次 | 产线上 | 3 | 罐 | 2 | 气相色谱仪 | 普通型：140～200mg/L | mg/L | 140 | 200 | 四舍六入五成双 | 0 | 1 | 不合格 | 从每100批次成品中随机抽取3罐商品，使用气相色谱仪检测。 | 若有不合格，取同一批次的留样商品1罐进行复检。 |  | 2025-01-01 | 2958465
Q/RW-TS-001-2023 |  |  | 红牛 | 红牛促销型 | 8883 | 红牛维他命饮料（湖北）有限公司 | CC00000002 | 定量检验 | 肌醇 | 定量测定原始记录 （肌醇） | 平均值 | 是 | - | 1次/100批 | 单次 | 品管部 | 品管部 | 定量 | 100 | 批次 | 产线上 | 3 | 罐 | 2 | 气相色谱仪 | 普通型：140～200mg/L | mg/L | 140 | 200 | 四舍六入五成双 | 0 | 1 | 不合格 | 从每100批次成品中随机抽取3罐商品，使用气相色谱仪检测。 | 若有不合格，取同一批次的留样商品1罐进行复检。 |  | 2025-01-01 | 2958465
Q/RW-TS-001-2023 |  |  | 红牛 | 红牛六联包 | 8883 | 红牛维他命饮料（湖北）有限公司 | CC00000002 | 定量检验 | 肌醇 | 定量测定原始记录 （肌醇） | 平均值 | 是 | - | 1次/100批 | 单次 | 品管部 | 品管部 | 定量 | 100 | 批次 | 产线上 | 3 | 罐 | 2 | 气相色谱仪 | 普通型：140～200mg/L | mg/L | 140 | 200 | 四舍六入五成双 | 0 | 1 | 不合格 | 从每100批次成品中随机抽取3罐商品，使用气相色谱仪检测。 | 若有不合格，取同一批次的留样商品1罐进行复检。 |  | 2025-01-01 | 2958465
Q/RW-TS-001-2023 |  |  | 红牛 | 红牛强化型 | 8883 | 红牛维他命饮料（湖北）有限公司 | CC00000002 | 定量检验 | 肌醇 | 定量测定原始记录 （肌醇） | 平均值 | 是 | - | 1次/100批 | 单次 | 品管部 | 品管部 | 定量 | 100 | 批次 | 产线上 | 3 | 罐 | 2 | 气相色谱仪 | 强化型：170～306mg/L | mg/L | 170 | 306 | 四舍六入五成双 | 0 | 1 | 不合格 | 从每100批次成品中随机抽取3罐商品，使用气相色谱仪检测。 | 若有不合格，取同一批次的留样商品1罐进行复检。 |  | 2025-01-01 | 2958465
Q/RW-TS-001-2023 |  |  | 红牛 | 红牛普通型 | 8883 | 红牛维他命饮料（湖北）有限公司 | CC00000002 | 定量检验 | 赖氨酸 | 定量测定原始记录 （赖氨酸） | 平均值 | 是 | - | 1次/100批 | 单次 | 品管部 | 品管部 | 定量 | 100 | 批次 | 产线上 | 3 | 罐 | 2 | 氨基酸分析仪 | 普通型：140～200mg/L | mg/L | 140 | 200 | 四舍六入五成双 | 0 | 1 | 不合格 | 从每100批次成品中随机抽取3罐商品，使用氨基酸分析仪检测。 | 若有不合格，取同一批次的留样商品1罐进行复检。 |  | 2025-01-01 | 2958465
Q/RW-TS-001-2023 |  |  | 红牛 | 红牛促销型 | 8883 | 红牛维他命饮料（湖北）有限公司 | CC00000002 | 定量检验 | 赖氨酸 | 定量测定原始记录 （赖氨酸） | 平均值 | 是 | - | 1次/100批 | 单次 | 品管部 | 品管部 | 定量 | 100 | 批次 | 产线上 | 3 | 罐 | 2 | 氨基酸分析仪 | 普通型：140～200mg/L | mg/L | 140 | 200 | 四舍六入五成双 | 0 | 1 | 不合格 | 从每100批次成品中随机抽取3罐商品，使用氨基酸分析仪检测。 | 若有不合格，取同一批次的留样商品1罐进行复检。 |  | 2025-01-01 | 2958465
Q/RW-TS-001-2023 |  |  | 红牛 | 红牛六联包 | 8883 | 红牛维他命饮料（湖北）有限公司 | CC00000002 | 定量检验 | 赖氨酸 | 定量测定原始记录 （赖氨酸） | 平均值 | 是 | - | 1次/100批 | 单次 | 品管部 | 品管部 | 定量 | 100 | 批次 | 产线上 | 3 | 罐 | 2 | 氨基酸分析仪 | 普通型：140～200mg/L | mg/L | 140 | 200 | 四舍六入五成双 | 0 | 1 | 不合格 | 从每100批次成品中随机抽取3罐商品，使用氨基酸分析仪检测。 | 若有不合格，取同一批次的留样商品1罐进行复检。 |  | 2025-01-01 | 2958465
Q/RW-TS-001-2023 |  |  | 红牛 | 红牛强化型 | 8883 | 红牛维他命饮料（湖北）有限公司 | CC00000002 | 定量检验 | 赖氨酸 | 定量测定原始记录 （赖氨酸） | 平均值 | 是 | - | 1次/100批 | 单次 | 品管部 | 品管部 | 定量 | 100 | 批次 | 产线上 | 3 | 罐 | 2 | 氨基酸分析仪 | 强化型：160～260mg/L | mg/L | 160 | 260 | 四舍六入五成双 | 0 | 1 | 不合格 | 从每100批次成品中随机抽取3罐商品，使用氨基酸分析仪检测。 | 若有不合格，取同一批次的留样商品1罐进行复检。 |  | 2025-01-01 | 2958465
Note on O1: 1、用于系统自动触发工作流程。 2、可形成工作人员及单位的工作计划。
Note on Y1: 往系统里登记的数据次数
Note on L27: 无需填写

## 工序控制
技术标准版本号 | 标准级别 | 工序岗位 | 流程节点 | 检测对象名称 | 适用 物料描述 | 适用 成品品项 | 适用生产 基地代码 | 适用生产基地名称 | 检测项目代码 | 检测项目 | 对应数智工厂作业单 | 作业单对应项目 | 是否判定 | 取样部门 | 检测部门 | 内检/外检 | 定量/定性 | 初检/复检 | 取样/检测位置 | 检测周期 类型 | 检测单元 数量 | 检测单元 单位 | 检测频率 | 是否系统推送 | 起始时间 | 是否可以跨天 | 计算 方式 | 取样 数量 | 取样 单位 | 检测次数 | 检测工具 | 参数/标准 | 异常标准项 | 检测指标 单位 | 下限 （≥） | 上限 （≤） | 小数保留位数 | 异常处理最低不合格量 | 异常结果显示 | 检测方法 | 超标处理方案 | 备注 | 有效期起 | 有效期止
Q/RW-TS-001-2023 | 集团标准 | 制水 | 配料 | 原水 | - | - |  |  | GC00000003 | 色度 | 水质检测报告 | 制水车间：色度 |  | 品管部 | 品管部 | 内检 | 定量 | 初检 | 原水箱 | 定期检测 | - | - | 1次/CIP | 是 |  |  | 单次 | 50 | mL | 1 | 色度计 | ≤5 | - | PCU | 0 | 5 | 2 | 1 | 复检 | 接班后1小时内，色度计，从制水岗位取原水50ml进行检测。 | 若有不合格，取同一工作班次制水岗位原水50ml进行复检 |  | 2025-01-01 | 2958465
Q/RW-TS-001-2023 | 集团标准 | 制水 | 配料 | 原水 | - | - |  |  | GF00000003 | 色度 | 水质检测报告 | 制水车间：色度 |  | 品管部 | 品管部 | 内检 | 定量 | 复检 | 原水箱 | 定期检测 | - | - | 1次/周 | 是 |  |  | 单次 | 50 | mL | 1 | 色度计 | ≤5 | - | PCU | 0 | 5 | 2 | 1 | 停机汇报 | 使用色度计，取同一工作班次制水岗位原水50ml进行复检。 | 若仍有不合格，立即停机汇报 |  | 2025-01-01 | 2958465
Q/RW-TS-001-2023 | 集团标准 | 制水 | 配料 | 原水 | - | - |  |  | GC00000003 | 菌落总数 | 水质检测报告 | 制水车间：微生物指标 |  | 品管部 | 品管部 | 内检 | 定量 | 初检 | 原水箱 | 定期检测 | - | - | 1次/CIP | 是 |  |  | 单次 | 100 | mL | 1 | 滤膜组架、培养箱 | ≤100CFU/100ml | - | CFU/100ml | 0 | 100 | 0 | 1 | 复检 | 车间CIP过程中，通过滤膜法，取制水岗位原水100ml原水进行初检。 | 若有不合格，取同一CIP期间制水岗位原水100ml进行复检。 |  | 2025-01-01 | 2958465
Q/RW-TS-001-2023 | 集团标准 | 制水 | 配料 | 原水 | - | - |  |  | GC00000003 | 大肠菌群 | 水质检测报告 | 制水车间：微生物指标 |  | 品管部 | 品管部 | 内检 | 定量 | 初检 | 原水箱 | 定期检测 | - | - | 1次/CIP | 是 |  |  | 单次 | 100 | mL | 1 | 滤膜组架、培养箱 | 不得检出 | - | CFU/100ml | 0 | 0 | 0 | 1 | 复检 | 车间CIP过程中，通过滤膜法，取制水岗位原水100ml原水进行初检。 | 若有不合格，取同一CIP期间制水岗位原水100ml进行复检。 |  | 2025-01-01 | 2958465
Q/RW-TS-001-2023 | 集团标准 | 制水 | 配料 | 原水 | - | - |  |  | GC00000003 | 霉菌 | 水质检测报告 | 制水车间：微生物指标 |  | 品管部 | 品管部 | 内检 | 定量 | 初检 | 原水箱 | 定期检测 | - | - | 1次/CIP | 是 |  |  | 单次 | 100 | mL | 1 | 滤膜组架、培养箱 | 不得检出 | - | CFU/100ml | 0 | 0 | 0 | 1 | 复检 | 车间CIP过程中，通过滤膜法，取制水岗位原水100ml原水进行初检。 | 若有不合格，取同一CIP期间制水岗位原水100ml进行复检。 |  | 2025-01-01 | 2958465
Q/RW-TS-001-2023 | 集团标准 | 制水 | 配料 | 原水 | - | - |  |  | GC00000003 | 酵母菌 | 水质检测报告 | 制水车间：微生物指标 |  | 品管部 | 品管部 | 内检 | 定量 | 初检 | 原水箱 | 定期检测 | - | - | 1次/CIP | 是 |  |  | 单次 | 100 | mL | 1 | 滤膜组架、培养箱 | 不得检出 | - | CFU/100ml | 0 | 0 | 0 | 1 | 复检 | 车间CIP过程中，通过滤膜法，取制水岗位原水100ml原水进行初检。 | 若有不合格，取同一CIP期间制水岗位原水100ml进行复检。 |  | 2025-01-01 | 2958465
Q/RW-TS-001-2023 | 集团标准 | 制水 | 配料 | 原水 | - | - |  |  | GC00000003 | pH值 | 水质检测报告 | 制水车间：感官性状和一般化学指标pH |  | - | 品管部 | 内检 | 定量 | 初检 | 原水箱 | 定期检测 | - | - | 1次/CIP | 是 |  |  | 单次 | 100 | mL | 1 | 在线数显pH计 | 6.5-8.5 | - | - | 6.5 | 8.5 | 2 | 1 | 复检 | 车间CIP过程中，在线数显pH计定期进行检测。 | 若有不合格，取同一CIP期间制水岗位原水100ml进行复检。 |  | 2025-01-01 | 2958465
Q/RW-TS-001-2023 | 集团标准 | 制水 | 配料 | 原水 | - | - |  |  | GF00000003 | 菌落总数 | 水质检测报告 | 制水车间：微生物指标 |  | 品管部 | 品管部 | 内检 | 定量 | 复检 | 原水箱 | 定期检测 | - | - | 1次/CIP | 是 |  |  | 单次 | 100 | mL | 1 | 滤膜组架、培养箱 | ≤100CFU/100ml | - | CFU/100ml | 0 | 100 | 0 | 1 | 异常汇报 | 滤膜法，取同一CIP期间制水岗位原水100ml进行复检。 | 若仍有不合格，立即汇报。 |  | 2025-01-01 | 2958465
Q/RW-TS-001-2023 | 集团标准 | 制水 | 配料 | 原水 | - | - |  |  | GF00000003 | 大肠菌群 | 水质检测报告 | 制水车间：微生物指标 |  | 品管部 | 品管部 | 内检 | 定量 | 复检 | 原水箱 | 定期检测 | - | - | 1次/CIP | 是 |  |  | 单次 | 100 | mL | 1 | 滤膜组架、培养箱 | 不得检出 | - | CFU/100ml | 0 | 0 | 0 | 1 | 异常汇报 | 滤膜法，取同一CIP期间制水岗位原水100ml进行复检。 | 若仍有不合格，立即汇报。 |  | 2025-01-01 | 2958465
Q/RW-TS-001-2023 | 集团标准 | 制水 | 配料 | 原水 | - | - |  |  | GF00000003 | 霉菌 | 水质检测报告 | 制水车间：微生物指标 |  | 品管部 | 品管部 | 内检 | 定量 | 复检 | 原水箱 | 定期检测 | - | - | 1次/CIP | 是 |  |  | 单次 | 100 | mL | 1 | 滤膜组架、培养箱 | 不得检出 | - | CFU/100ml | 0 | 0 | 0 | 1 | 异常汇报 | 滤膜法，取同一CIP期间制水岗位原水100ml进行复检。 | 若仍有不合格，立即汇报。 |  | 2025-01-01 | 2958465
Q/RW-TS-001-2023 | 集团标准 | 制水 | 配料 | 原水 | - | - |  |  | GF00000003 | 酵母菌 | 水质检测报告 | 制水车间：微生物指标 |  | 品管部 | 品管部 | 内检 | 定量 | 复检 | 原水箱 | 定期检测 | - | - | 1次/CIP | 是 |  |  | 单次 | 100 | mL | 1 | 滤膜组架、培养箱 | 不得检出 | - | CFU/100ml | 0 | 0 | 0 | 1 | 异常汇报 | 滤膜法，取同一CIP期间制水岗位原水100ml进行复检。 | 若仍有不合格，立即汇报。 |  | 2025-01-01 | 2958465
Q/RW-TS-001-2023 | 集团标准 | 制水 | 配料 | 原水 | - | - |  |  | GF00000003 | pH值 | 水质检测报告 | 制水车间：感官性状和一般化学指标pH |  | 品管部 | 品管部 | 内检 | 定量 | 复检 | 原水箱 | 定期检测 | - | - | 1次/CIP | 是 |  |  | 单次 | 100 | mL | 1 | 在线数显pH计 | 5.2～6.8 | - | - | 6.5 | 8.5 | 2 | 1 | 异常汇报 | 台式pH计，取同一CIP期间制水岗位原水100ml进行复检。 | 若仍有不合格，立即汇报。 |  | 2025-01-01 | 2958465
- | 基地标准 | 制水 | 配料 | 原水 | - | - | 6865 | 华彬快速消费品饮料（贵州）有限公司 | GC00000004 | 浊度 | 水质检测报告 | 暂无对应项目 |  | 品管部 | 品管部 | 内检 | 定量 | 初检 | 原水箱 | 随机检测 | - | - | - | 否 |  |  | 单次 | 100 | mL | 1 | 浊度仪 | 0-1NTU | - | NTU | 0 | 1 | 2 | 1 | 复检 | 每周检测一次 | 若有不合格，进行复检。 |  | 2025-01-01 | 2958465
- | 基地标准 | 制水 | 配料 | 原水 | - | - | 6865 | 华彬快速消费品饮料（贵州）有限公司 | GF00000004 | 浊度 | 水质检测报告 | 暂无对应项目 |  | 品管部 | 品管部 | 内检 | 定量 | 复检 | 原水箱 | 随机检测 | - | - | - | 否 |  |  | 单次 | 100 | mL | 1 | 浊度仪 | 0-1NTU | - | NTU | 0 | 1 | 2 | 1 | 异常汇报 | 复检 | 若仍有不合格，立即汇报。 |  | 2025-01-01 | 2958465
Q/RW-TS-001-2023 | 集团标准 | 制水 | 配料 | 原水 | - | - |  |  | GC00000005 | 型式检验 | 无 | 无 |  | 第三方检测机构 | 第三方检测机构 | 外检 | - | 初检 | 原水箱 | 定期检测 | - | - | 1次/年 | 是 |  |  | 单次 | 38 | L | 1 | 按国标执行 | 符合GB5749 | - | - | - | - | - | - | - | 按国标执行 |  | 每年按GB5749检验共4个样品 自来水1个+3口井各1个 | 2025-01-01 | 2958465
Q/RW-TS-001-2023 | 集团标准 | 制水 | 配料 | 井水 | - | - |  |  | GC00000006 | 型式检验 | 无 | 无 |  | 第三方检测机构 | 第三方检测机构 | 外检 | - | 初检 | 深水井泵房 | 定期检测 | - | - | 2次/年 | 是 |  |  | 单次 | 10.5 | L | 1 | 按国标执行 | 符合地下水标准GB14848 | - | - | - | - | - | - | - | 按国标执行 |  | 按GB14848每年检测2次，每次随机取2口井的水样 | 2025-01-01 | 2958465
Q/RW-TS-001-2023 | 集团标准 | 制水 | 配料 | RO水 | - | - |  |  | GC00000007 | pH值 | RO水检测记录表 | 仅在配料岗位RO水检测记录表中体现：pH |  | 生产部 | 品管部 | 内检 | 定量 | 初检 | 配料冷水缸 | 定期检测 | - | - | 1次/4小时 | 是 |  |  | 单次 | 50 | mL | 1 | 台式pH计 | 5.2～6.8 | - | - | 5.2 | 6.8 | 2 | 1 | 复检 | 取制水岗位配料冷水缸中RO水50ml，通过台式PH计进行初检。 | 若有不合格，取制水岗位配料冷水缸中RO水50ml，通过台式PH计进行复检 |  | 2025-01-01 | 2958465
Q/RW-TS-001-2023 | 集团标准 | 制水 | 配料 | RO水 | - | - |  |  | GF00000006 | pH值 | RO水检测记录表 | 仅在配料岗位RO水检测记录表中体现：pH |  | 生产部 | 品管部 | 内检 | 定量 | 复检 | 配料冷水缸 | 定期检测 | - | - | 1次/4小时 | 是 |  |  | 单次 | 50 | mL | 1 | 台式pH计 | 5.2～6.8 | - | - | 5.2 | 6.8 | 2 | 1 | 汇报整改 | 取制水岗位配料冷水缸中RO水50ml，通过台式PH计进行复检。 | 若仍不合格，汇报并进行排水，直至检测合格为止。 |  | 2025-01-01 | 2958465
Q/RW-TS-001-2023 | 集团标准 | 制水 | 配料 | RO水 | - | - |  |  | GC00000007 | 电导率 | RO水检测记录表 | 电导率 |  | 生产部 | 品管部 | 内检 | 定量 | 初检 | RO水罐 | 定期检测 | - | - | 1次/4小时 | 是 |  |  | 单次 | 50 | mL | 1 | 台式数显电导率仪 | ≤3μs/cm | - | μs/cm | 0 | 2.99 | 2 | 1 | 复检 | 取制水岗位配料冷水缸中RO水50ml，通过台式数显电导率仪进行初检。 | 若有不合格，取制水岗位配料冷水缸中RO水50ml，通过台式数显电导率仪进行复检。 |  | 2025-01-01 | 2958465
Q/RW-TS-001-2023 | 集团标准 | 制水 | 配料 | RO水 | - | - |  |  | GF00000006 | 电导率 | RO水检测记录表 | 电导率 |  | 生产部 | 品管部 | 内检 | 定量 | 复检 | RO水罐 | 定期检测 | - | - | 1次/4小时 | 是 |  |  | 单次 | 50 | mL | 1 | 台式数显电导率仪 | ≤3μs/cm | - | μs/cm | 0 | 2.99 | 2 | 1 | 汇报整改 | 取制水岗位配料冷水缸中RO水50ml，通过台式数显电导率仪进行复检。 | 若仍不合格，汇报并进行排水，直至检测合格为止 |  | 2025-01-01 | 2958465
Q/RW-TS-001-2023 | 集团标准 | 制水 | 配料 | RO水 | - | - |  |  | GC00000008 | 菌落总数 | 水质检测报告 | 一、二、三车间：微生物指标 |  | 品管部 | 品管部 | 内检 | 定量 | 初检 | RO水罐 | 定期检测 | - | - | 1次/CIP | 是 |  |  | 单次 | 100 | mL | 1 | 滤膜组架、培养箱 | ≤20CFU/100ml | - | CFU/100ml | 0 | 20 | 0 | 1 | 复检 | 车间CIP过程中，通过滤膜法，取制水岗位RO水100ml进行初检。 | 若有不合格，立即从制水岗位取RO水100ml进行复检。 |  | 2025-01-01 | 2958465
Q/RW-TS-001-2023 | 集团标准 | 制水 | 配料 | RO水 | - | - |  |  | GC00000008 | 大肠菌群 | 水质检测报告 | 一、二、三车间：微生物指标 |  | 品管部 | 品管部 | 内检 | 定量 | 初检 | RO水罐 | 定期检测 | - | - | 1次/CIP | 是 |  |  | 单次 | 100 | mL | 1 | 滤膜组架、培养箱 | 不得检出 | - | CFU/100ml | 0 | 0 | 0 | 1 | 复检 | 车间CIP过程中，通过滤膜法，取制水岗位RO水100ml进行初检。 | 若有不合格，立即从制水岗位取RO水100ml进行复检。 |  | 2025-01-01 | 2958465
Q/RW-TS-001-2023 | 集团标准 | 制水 | 配料 | RO水 | - | - |  |  | GC00000008 | 霉菌 | 水质检测报告 | 一、二、三车间：微生物指标 |  | 品管部 | 品管部 | 内检 | 定量 | 初检 | RO水罐 | 定期检测 | - | - | 1次/CIP | 是 |  |  | 单次 | 100 | mL | 1 | 滤膜组架、培养箱 | 不得检出 | - | CFU/100ml | 0 | 0 | 0 | 1 | 复检 | 车间CIP过程中，通过滤膜法，取制水岗位RO水100ml进行初检。 | 若有不合格，立即从制水岗位取RO水100ml进行复检。 |  | 2025-01-01 | 2958465
Q/RW-TS-001-2023 | 集团标准 | 制水 | 配料 | RO水 | - | - |  |  | GC00000008 | 酵母菌 | 水质检测报告 | 一、二、三车间：微生物指标 |  | 品管部 | 品管部 | 内检 | 定量 | 初检 | RO水罐 | 定期检测 | - | - | 1次/CIP | 是 |  |  | 单次 | 100 | mL | 1 | 滤膜组架、培养箱 | 不得检出 | - | CFU/100ml | 0 | 0 | 0 | 1 | 复检 | 车间CIP过程中，通过滤膜法，取制水岗位RO水100ml进行初检。 | 若有不合格，立即从制水岗位取RO水100ml进行复检。 |  | 2025-01-01 | 2958465
Q/RW-TS-001-2023 | 集团标准 | 制水 | 配料 | RO水 | - | - |  |  | GF00000008 | 菌落总数 | 水质检测报告 | 一、二、三车间：微生物指标 |  | 品管部 | 品管部 | 内检 | 定量 | 复检 | RO水罐 | 定期检测 | - | - | 1次/CIP | 是 |  |  | 单次 | 100 | mL | 1 | 滤膜组架、培养箱 | ≤20CFU/100ml | - | CFU/100ml | 0 | 20 | 0 | 1 | 异常汇报 | 滤膜法，从制水岗位取RO水100ml进行复检。 | 若仍有不合格，立即汇报。 |  | 2025-01-01 | 2958465
Q/RW-TS-001-2023 | 集团标准 | 制水 | 配料 | RO水 | - | - |  |  | GF00000008 | 大肠菌群 | 水质检测报告 | 一、二、三车间：微生物指标 |  | 品管部 | 品管部 | 内检 | 定量 | 复检 | RO水罐 | 定期检测 | - | - | 1次/CIP | 是 |  |  | 单次 | 100 | mL | 1 | 滤膜组架、培养箱 | 不得检出 | - | CFU/100ml | 0 | 0 | 0 | 1 | 异常汇报 | 滤膜法，从制水岗位取RO水100ml进行复检。 | 若仍有不合格，立即汇报。 |  | 2025-01-01 | 2958465
Q/RW-TS-001-2023 | 集团标准 | 制水 | 配料 | RO水 | - | - |  |  | GF00000008 | 霉菌 | 水质检测报告 | 一、二、三车间：微生物指标 |  | 品管部 | 品管部 | 内检 | 定量 | 复检 | RO水罐 | 定期检测 | - | - | 1次/CIP | 是 |  |  | 单次 | 100 | mL | 1 | 滤膜组架、培养箱 | 不得检出 | - | CFU/100ml | 0 | 0 | 0 | 1 | 异常汇报 | 滤膜法，从制水岗位取RO水100ml进行复检。 | 若仍有不合格，立即汇报。 |  | 2025-01-01 | 2958465
Q/RW-TS-001-2023 | 集团标准 | 制水 | 配料 | RO水 | - | - |  |  | GF00000008 | 酵母菌 | 水质检测报告 | 一、二、三车间：微生物指标 |  | 品管部 | 品管部 | 内检 | 定量 | 复检 | RO水罐 | 定期检测 | - | - | 1次/CIP | 是 |  |  | 单次 | 100 | mL | 1 | 滤膜组架、培养箱 | 不得检出 | - | CFU/100ml | 0 | 0 | 0 | 1 | 异常汇报 | 滤膜法，从制水岗位取RO水100ml进行复检。 | 若仍有不合格，立即汇报。 |  | 2025-01-01 | 2958465
- | 基地标准 | 制水 | 配料 | RO水 | - | - | 6865 | 华彬快速消费品饮料（贵州）有限公司 | - | 余氯 | RO水检测记录表 | 自来水：余氯 |  | 品管部 | 品管部 | 内检 | 定量 | 初检 | 配料冷水缸 | 随机检测 | - | - | - | 否 |  |  | 单次 | 100 | mL | 1 | 余氯检测仪 | ≤0.05mg/L | - | mg/L | 0 | 0.05 | 2 | 1 | 复检 | 使用余氯检测仪检测。 | 若有不合格，进行复检。 |  | 2025-01-01 | 2958465
- | 基地标准 | 制水 | 配料 | RO水 | - | - | 6865 | 华彬快速消费品饮料（贵州）有限公司 |  | 余氯 | RO水检测记录表 | 自来水：余氯 |  | 品管部 | 品管部 | 内检 | 定量 | 复检 | 配料冷水缸 | 随机检测 | - | - | - | 否 |  |  | 单次 | 100 | mL | 1 | 余氯检测仪 | ≤0.05mg/L | - | mg/L | 0 | 0.05 | 2 | 1 | 异常汇报 | 使用余氯检测仪检测。 | 若仍有不合格，立即汇报。 |  | 2025-01-01 | 2958465
- | 基地标准 | 制水 | 配料 | RO水 | - | - | 8885 | 广东红牛维他命饮料有限公司 | - | 余氯 | RO水检测记录表 | 自来水：余氯 |  | 品管部 | 品管部 | 内检 | 定量 | 初检 | 配料冷水缸 | 随机检测 | - | - | - | 否 |  |  | 单次 | 100 | mL | 1 | 余氯检测仪 | ≤0.05mg/L | - | mg/L | 0 | 0.05 | 2 | 1 | 复检 | 使用余氯检测仪检测。 | 若有不合格，进行复检。 |  | 2025-01-01 | 2958465
- | 基地标准 | 制水 | 配料 | RO水 | - | - | 8885 | 广东红牛维他命饮料有限公司 | GF00000009 | 余氯 | RO水检测记录表 | 自来水：余氯 |  | 品管部 | 品管部 | 内检 | 定量 | 复检 | 配料冷水缸 | 随机检测 | - | - | - | 否 |  |  | 单次 | 100 | mL | 1 | 余氯检测仪 | ≤0.05mg/L | - | mg/L | 0 | 0.05 | 2 | 1 | 异常汇报 | 使用余氯检测仪检测。 | 若仍有不合格，立即汇报。 |  | 2025-01-01 | 2958465
- | 基地标准 | 制水 | 配料 | RO水 | - | - | 6866 | 华彬快速消费品饮料（福建）有限公司 | GC00000009 | 余氯 | RO水检测记录表 | 自来水：余氯 |  | 品管部 | 品管部 | 内检 | 定量 | 初检 | 配料冷水缸 | 定期检测 | - | - | 1次/季度 | 是 |  |  | 单次 | 100 | mL | 1 | 余氯检测仪 | ≤0.05mg/L | - | mg/L | 0 | 0.05 | 2 | 1 | 复检 | 使用余氯检测仪检测。 | 若有不合格，进行复检。 |  | 2025-01-01 | 2958465
- | 基地标准 | 制水 | 配料 | RO水 | - | - | 6866 | 华彬快速消费品饮料（福建）有限公司 | GF00000010 | 余氯 | RO水检测记录表 | 自来水：余氯 |  | 品管部 | 品管部 | 内检 | 定量 | 复检 | 配料冷水缸 | 定期检测 | - | - | 1次/季度 | 是 |  |  | 单次 | 100 | mL | 1 | 余氯检测仪 | ≤0.05mg/L | - | mg/L | 0 | 0.05 | 2 | 1 | 异常汇报 | 使用余氯检测仪检测。 | 若仍有不合格，立即汇报。 |  | 2025-01-01 | 2958465
Q/RW-TS-001-2023 | 集团标准 | 制水 | 配料 | RO水 | - | - |  |  | GC00000010 | 型式检验 | 无 | 无 |  | 第三方检测机构 | 第三方检测机构 | 外检 | 定性 | 初检 | RO水罐 | 定期检测 | - | - | 2次/年 | 是 |  |  | 单次 | 3 | L | 1 | 按药典标准执行 | 中国药典纯化水质量要求 | - | - | - | - | - | - | - | 按药典标准执行 |  | 按药典标准每年检测2次，每次均全部覆盖取样（AB组、C组），线下留存文件 | 2025-01-01 | 2958465
Q/RW-TS-001-2023 | 集团标准 | 称料 | 称料是否有差异 | 内容物 |  | - |  |  | - | 配方内容物重量 | 无 | 无 |  | - | 品管部 | 内检 | 定性 | 初检 | 称料间 | 随机检测 | - | - | 1配方/日 | 否 |  |  | 单次 | 2 | 种 | 2 | 电子称 | 配方重量与系统库存一致 | - | - | - | - | - | 1 | 隔离 | 称重，抽查配方中某一物料的重量是否与系统中库存数据一致。 | 发现错误开展追溯以及原因分析，并隔离相关的配方 |  | 2025-01-01 | 2958465
Q/RW-TS-001-2023 | 集团标准 | 称料 | 称料是否有差异 | 内容物 |  | - |  |  | - | 剩余内容物重量 | 无 | 无 |  | - | 品管部 | 内检 | 定性 | 初检 | 称料间 | 随机检测 | - | - | - | 否 |  |  | 单次 | 2 | 种 | 2 | 电子称 | 实物剩余重量与记录或系统库存一致 | - | - | - | - | - | 1 | 隔离 | 称重，对抽查的配方物料在称料岗的剩余重量与系统库存数据核对是否一致。 | 发现错误开展追溯以及原因分析，并隔离相关的配方 |  | 2025-01-01 | 2958465
Q/RW-TS-001-2023 | 集团标准 | 配料 | 配料 | RO水 | - | - |  |  | GC00000011 | 外观 | RO水检测记录表 | 暂无对应项目 |  | 生产部 | 品管部 | 内检 | 定性 | 初检 | 配料冷水缸 | 定期检测 | - | - | 1次/4小时 | 是 |  |  | 单次 | 300 | ml | 1 | 玻璃烧杯、目测、嗅觉 | 清澈透明、无异味 | 浑浊/异味 | - | - | - | - | 1 | 复检 | 取300ml配料岗位RO水，以正常视力观察，RO水无可见外来杂质，嗅觉无异味。 | 若有不合格，通知配料人员重新取300ml配料岗位RO水进行复检。 |  | 2025-01-01 | 2958465
Q/RW-TS-001-2023 | 集团标准 | 配料 | 配料 | RO水 | - | - |  |  | GF00000011 | 外观 | RO水检测记录表 | 暂无对应项目 |  | 生产部 | 品管部 | 内检 | 定性 | 复检 | 配料冷水缸 | 定期检测 | - | - | 1次/4小时 | 是 |  |  | 单次 | 300 | ml | 1 | 玻璃烧杯、目测、嗅觉 | 清澈透明、无异味 | 浑浊/异味 | - | - | - | - | 1 | 停止供水，调试 | 重新取300ml配料岗位RO水进行复检，以正常视力观察，RO水无可见外来杂质，嗅觉无异味。 | 若仍有不合格，通知制水车间停止供水，待指标检测合格后方可恢复供水。 |  | 2025-01-01 | 2958465
Q/RW-TS-001-2023 | 集团标准 | 配料 | 配料 | RO水 | - | - |  |  | GC00000011 | 电导率 | RO水检测记录表 | 电导率 |  | 生产部 | 品管部 | 内检 | 定量 | 初检 | 配料冷水缸 | 定期检测 | - | - | 1次/4小时 | 是 |  |  | 单次 | 300 | ml | 1 | 电导率仪 | ≤3μs/cm | - | μs/cm | 0 | 3 | 2 | 1 | 复检 | 取300ml配料岗位RO水，使用电导率仪进行测量。 | 若有不合格，通知配料人员重新取300ml配料岗位RO水进行复检。 |  | 2025-01-01 | 2958465
Q/RW-TS-001-2023 | 集团标准 | 配料 | 配料 | RO水 | - | - |  |  | GF00000011 | 电导率 | RO水检测记录表 | 电导率 |  | 生产部 | 品管部 | 内检 | 定量 | 复检 | 配料冷水缸 | 定期检测 | - | - | 1次/4小时 | 是 |  |  | 单次 | 300 | ml | 1 | 电导率仪 | ≤3μs/cm | - | μs/cm | 0 | 3 | 2 | 1 | 停止供水，调试 | 重新取300ml配料岗位RO水，使用电导率仪进行复检。 | 若仍有不合格，通知制水车间停止供水，待指标检测合格后方可恢复供水。 |  | 2025-01-01 | 2958465
Q/RW-TS-001-2023 | 集团标准 | 配料 | 配料 | RO水 | - | - |  |  | GC00000011 | pH | RO水检测记录表 | pH |  | 生产部 | 品管部 | 内检 | 定量 | 初检 | 配料冷水缸 | 定期检测 | - | - | 1次/4小时 | 是 |  |  | 单次 | 300 | ml | 1 | 台式酸度计 | 5.2～6.8 | - | - | 5.2 | 6.8 | 2 | 1 | 复检 | 取300ml配料岗位RO水，使用台式酸度计进行测量。 | 若有不合格，通知配料人员重新取300ml配料岗位RO水进行复检。 |  | 2025-01-01 | 2958465
Q/RW-TS-001-2023 | 集团标准 | 配料 | 配料 | RO水 | - | - |  |  | GF00000011 | pH | RO水检测记录表 | pH |  | 生产部 | 品管部 | 内检 | 定量 | 复检 | 配料冷水缸 | 定期检测 | - | - | 1次/4小时 | 是 |  |  | 单次 | 300 | ml | 1 | 台式酸度计 | 5.2～6.8 | - | - | 5.2 | 6.8 | 2 | 1 | 停止供水，调试 | 重新取300ml配料岗位RO水，使用台式酸度计进行复检。 | 若仍有不合格，通知制水车间停止供水，待指标检测合格后方可恢复供水。 |  | 2025-01-01 | 2958465
Q/RW-TS-001-2023 | 集团标准 | 配料 | 取样、送检 | 半成品理化 | - | 红牛促销型 |  |  | GC00000012 | 可溶性固形物 | 半成品检验报告 | Brix(%) |  | 生产部 | 品管部 | 内检 | 定量 | 初检 | 配料缸 | 定量检测 | 1 | 批次 | 1次/批 | 否 |  |  | 单次 | 50 | ml | 1 | 数显糖度计 | 普通型：12.1～12.6% | - | % | 12.1 | 12.6 | 1 | 1 | 复检 | 半成品配料后半小时内，取50ml配料岗位半成品，将待测样品温度调至20℃-23℃，使用数显糖度计进行检测。 | 若有不合格，通知生产部重新取50ml配料岗位半成品进行复检。 |  | 2025-01-01 | 2958465
Q/RW-TS-001-2023 | 集团标准 | 配料 | 取样、送检 | 半成品理化 | - | 红牛普通型 |  |  | GC00000012 | 可溶性固形物 | 半成品检验报告 | Brix(%) |  | 生产部 | 品管部 | 内检 | 定量 | 初检 | 配料缸 | 定量检测 | 1 | 批次 | 1次/批 | 否 |  |  | 单次 | 50 | ml | 1 | 数显糖度计 | 普通型：12.1～12.6% | - | % | 12.1 | 12.6 | 1 | 1 | 复检 | 半成品配料后半小时内，取50ml配料岗位半成品，将待测样品温度调至20℃-23℃，使用数显糖度计进行检测。 | 若有不合格，通知生产部重新取50ml配料岗位半成品进行复检。 |  | 2025-01-01 | 2958465
Q/RW-TS-001-2023 | 集团标准 | 配料 | 取样、送检 | 半成品理化 | - | 红牛六联包 |  |  | GC00000012 | 可溶性固形物 | 半成品检验报告 | Brix(%) |  | 生产部 | 品管部 | 内检 | 定量 | 初检 | 配料缸 | 定量检测 | 1 | 批次 | 1次/批 | 否 |  |  | 单次 | 50 | ml | 1 | 数显糖度计 | 普通型：12.1～12.6% | - | % | 12.1 | 12.6 | 1 | 1 | 复检 | 半成品配料后半小时内，取50ml配料岗位半成品，将待测样品温度调至20℃-23℃，使用数显糖度计进行检测。 | 若有不合格，通知生产部重新取50ml配料岗位半成品进行复检。 |  | 2025-01-01 | 2958465
Q/RW-TS-001-2023 | 集团标准 | 配料 | 取样、送检 | 半成品理化 | - | 红牛促销型 |  |  | GF00000012 | 可溶性固形物 | 半成品检验报告 | Brix(%) |  | 生产部 | 品管部 | 内检 | 定量 | 复检 | 配料缸 | 定量检测 | 1 | 批次 | 1次/批 | 否 |  |  | 单次 | 50 | ml | 1 | 数显糖度计 | 普通型：12.1～12.6% | - | % | 12.1 | 12.6 | 1 | 1 | 调试 | 重新取50ml配料岗位半成品进行复检，将待测样品温度调至20℃-23℃，使用数显糖度计进行检测。 | 若仍有不合格，应进行调试，直至调试合格。 |  | 2025-01-01 | 2958465
Q/RW-TS-001-2023 | 集团标准 | 配料 | 取样、送检 | 半成品理化 | - | 红牛普通型 |  |  | GF00000012 | 可溶性固形物 | 半成品检验报告 | Brix(%) |  | 生产部 | 品管部 | 内检 | 定量 | 复检 | 配料缸 | 定量检测 | 1 | 批次 | 1次/批 | 否 |  |  | 单次 | 50 | ml | 1 | 数显糖度计 | 普通型：12.1～12.6% | - | % | 12.1 | 12.6 | 1 | 1 | 调试 | 重新取50ml配料岗位半成品进行复检，将待测样品温度调至20℃-23℃，使用数显糖度计进行检测。 | 若仍有不合格，应进行调试，直至调试合格。 |  | 2025-01-01 | 2958465
Q/RW-TS-001-2023 | 集团标准 | 配料 | 取样、送检 | 半成品理化 | - | 红牛六联包 |  |  | GF00000012 | 可溶性固形物 | 半成品检验报告 | Brix(%) |  | 生产部 | 品管部 | 内检 | 定量 | 复检 | 配料缸 | 定量检测 | 1 | 批次 | 1次/批 | 否 |  |  | 单次 | 50 | ml | 1 | 数显糖度计 | 普通型：12.1～12.6% | - | % | 12.1 | 12.6 | 1 | 1 | 调试 | 重新取50ml配料岗位半成品进行复检，将待测样品温度调至20℃-23℃，使用数显糖度计进行检测。 | 若仍有不合格，应进行调试，直至调试合格。 |  | 2025-01-01 | 2958465
Q/RW-TS-001-2023 | 集团标准 | 配料 | 取样、送检 | 半成品理化 | - | 红牛强化型 |  |  | GC00000012 | 可溶性固形物 | 半成品检验报告 | Brix(%) |  | 生产部 | 品管部 | 内检 | 定量 | 初检 | 配料缸 | 定量检测 | 1 | 批次 | 1次/批 | 否 |  |  | 单次 | 50 | ml | 1 | 数显糖度计 | 强化型：15.2～15.6% | - | % | 15.2 | 15.6 | 1 | 1 | 复检 | 半成品配料后半小时内，取50ml配料岗位半成品，将待测样品温度调至20℃-23℃，使用数显糖度计进行检测。 | 若有不合格，通知生产部重新取50ml配料岗位半成品进行复检。 |  | 2025-01-01 | 2958465
Q/RW-TS-001-2023 | 集团标准 | 配料 | 取样、送检 | 半成品理化 | - | 红牛强化型 |  |  | GF00000012 | 可溶性固形物 | 半成品检验报告 | Brix(%) |  | 生产部 | 品管部 | 内检 | 定量 | 复检 | 配料缸 | 定量检测 | 1 | 批次 | 1次/批 | 否 |  |  | 单次 | 50 | ml | 1 | 数显糖度计 | 强化型：15.2～15.6% | - | % | 15.2 | 15.6 | 1 | 1 | 调试 | 重新取50ml配料岗位半成品进行复检，将待测样品温度调至20℃-23℃，使用数显糖度计进行检测。 | 若仍有不合格，应进行调试，直至调试合格。 |  | 2025-01-01 | 2958465
Q/RW-TS-001-2023 | 集团标准 | 配料 | 取样、送检 | 半成品理化 | - |  |  |  | GC00000012 | 色泽 | 半成品检验报告 | 颜色 |  | 生产部 | 品管部 | 内检 | 定性 | 初检 | 配料缸 | 定量检测 | 1 | 批次 | 1次/批 | 否 |  |  | 单次 | 50 | ml | 1 | 视觉 | 呈柠檬黄色 | - | - | - | - | - | 1 | 复检 | 半成品配料后半小时内，取50ml配料岗位半成品，将待测样品与"CT"做对比观察是否有颜色差异。 | 若有不合格，通知生产部重新取50ml配料岗位半成品进行复检。 |  | 2025-01-01 | 2958465
Q/RW-TS-001-2023 | 集团标准 | 配料 | 取样、送检 | 半成品理化 | - |  |  |  | GF00000012 | 色泽 | 半成品检验报告 | 颜色 |  | 生产部 | 品管部 | 内检 | 定性 | 复检 | 配料缸 | 定量检测 | 1 | 批次 | 1次/批 | 否 |  |  | 单次 | 50 | ml | 1 | 视觉 | 呈柠檬黄色 | - | - | - | - | - | 1 | 调试 | 重新取50ml配料岗位半成品进行复检，将待测样品与"CT"做对比观察是否有颜色差异。 | 若仍有不合格，应进行调试，直至调试合格。 |  | 2025-01-01 | 2958465
Q/RW-TS-001-2023 | 集团标准 | 配料 | 取样、送检 | 半成品理化 | - |  |  |  | GC00000012 | 滋味 | 半成品检验报告 | 滋味和气味 |  | 生产部 | 品管部 | 内检 | 定性 | 初检 | 配料缸 | 定量检测 | 1 | 批次 | 1次/批 | 否 |  |  | 单次 | 50 | ml | 1 | 味觉 | 酸甜适口，具本品应有的滋味。 | - | - | - | - | - | 1 | 复检 | 半成品配料后半小时内，取50ml配料岗位半成品，将待测样品温度调至20℃-23℃，滋味和气味对照"CT"的感官特征。 | 若有不合格，通知生产部重新取50ml配料岗位半成品进行复检。 |  | 2025-01-01 | 2958465
Q/RW-TS-001-2023 | 集团标准 | 配料 | 取样、送检 | 半成品理化 | - |  |  |  | GC00000012 | 气味 | 半成品检验报告 | 滋味和气味 |  | 生产部 | 品管部 | 内检 | 定性 | 初检 | 配料缸 | 定量检测 | 1 | 批次 | 1次/批 | 否 |  |  | 单次 | 50 | ml | 1 | 嗅觉 | 无不相关气味。 | - | - | - | - | - | 1 | 复检 | 半成品配料后半小时内，取50ml配料岗位半成品，将待测样品温度调至20℃-23℃，滋味和气味对照"CT"的感官特征。 | 若有不合格，通知生产部重新取50ml配料岗位半成品进行复检。 |  | 2025-01-01 | 2958465
Q/RW-TS-001-2023 | 集团标准 | 配料 | 取样、送检 | 半成品理化 | - |  |  |  | GF00000012 | 滋味 | 半成品检验报告 | 滋味和气味 |  | 生产部 | 品管部 | 内检 | 定性 | 复检 | 配料缸 | 定量检测 | 1 | 批次 | 1次/批 | 否 |  |  | 单次 | 50 | ml | 1 | 味觉 | 酸甜适口，具本品应有的滋味。 | - | - | - | - | - | 1 | 调试 | 重新取50ml配料岗位半成品进行复检，将温度调至20℃-23℃，滋味和气味对照"CT"的感官特征。 | 若仍有不合格，应进行调试，直至调试合格。 |  | 2025-01-01 | 2958465
Q/RW-TS-001-2023 | 集团标准 | 配料 | 取样、送检 | 半成品理化 | - |  |  |  | GF00000012 | 气味 | 半成品检验报告 | 滋味和气味 |  | 生产部 | 品管部 | 内检 | 定性 | 复检 | 配料缸 | 定量检测 | 1 | 批次 | 1次/批 | 否 |  |  | 单次 | 50 | ml | 1 | 嗅觉 | 无不相关气味。 | - | - | - | - | - | 1 | 调试 | 重新取50ml配料岗位半成品进行复检，将温度调至20℃-23℃，滋味和气味对照"CT"的感官特征。 | 若仍有不合格，应进行调试，直至调试合格。 |  | 2025-01-01 | 2958465
Q/RW-TS-001-2023 | 集团标准 | 配料 | 取样、送检 | 半成品理化 | - |  |  |  | GC00000012 | 组织状态 | 半成品检验报告 | 外观 |  | 生产部 | 品管部 | 内检 | 定性 | 初检 | 配料缸 | 定量检测 | 1 | 批次 | 1次/批 | 否 |  |  | 单次 | 50 | ml | 1 | 视觉 | 汁液均匀，澄清 | - | - | - | - | - | 1 | 复检 | 半成品配料后半小时内，取50ml配料岗位半成品，目视检查待测样品的组织形态，汁液均匀，澄清。 | 若有不合格，通知生产部重新取50ml配料岗位半成品进行复检。 |  | 2025-01-01 | 2958465
Q/RW-TS-001-2023 | 集团标准 | 配料 | 取样、送检 | 半成品理化 | - |  |  |  | GF00000012 | 组织状态 | 半成品检验报告 | 外观 |  | 生产部 | 品管部 | 内检 | 定性 | 复检 | 配料缸 | 定量检测 | 1 | 批次 | 1次/批 | 否 |  |  | 单次 | 50 | ml | 1 | 视觉 | 汁液均匀，澄清 | - | - | - | - | - | 1 | 调试 | 重新取50ml配料岗位半成品进行复检，目视检查样品的组织形态，汁液均匀，澄清。 | 若仍有不合格，应进行调试，直至调试合格。 |  | 2025-01-01 | 2958465
Q/RW-TS-001-2023 | 集团标准 | 配料 | 取样、送检 | 半成品理化 | - |  |  |  | GC00000012 | 杂质 | 半成品检验报告 | 杂质 |  | 生产部 | 品管部 | 内检 | 定性 | 初检 | 配料缸 | 定量检测 | 1 | 批次 | 1次/批 | 否 |  |  | 单次 | 50 | ml | 1 | 视觉 | 无正常视力可见外来杂质 | - | - | - | - | - | 1 | 复检 | 半成品配料后半小时内，取50ml配料岗位半成品，目视检测待测样品无正常视力可见外来杂质。 | 若有不合格，通知生产部重新取50ml配料岗位半成品进行复检。 |  | 2025-01-01 | 2958465
Q/RW-TS-001-2023 | 集团标准 | 配料 | 取样、送检 | 半成品理化 | - |  |  |  | GF00000012 | 杂质 | 半成品检验报告 | 杂质 |  | 生产部 | 品管部 | 内检 | 定性 | 复检 | 配料缸 | 定量检测 | 1 | 批次 | 1次/批 | 否 |  |  | 单次 | 50 | ml | 1 | 视觉 | 无正常视力可见外来杂质 | - | - | - | - | - | 1 | 调试 | 重新取50ml配料岗位半成品进行复检，目视检查待测样品无正常视力可见外来杂质。 | 若仍有不合格，应进行过滤调试，直至调试合格。 |  | 2025-01-01 | 2958465
Q/RW-TS-001-2023 | 集团标准 | 配料 | 取样、送检 | 半成品理化 | - | 红牛促销型 |  |  | GC00000012 | pH | 半成品检验报告 | pH |  | 生产部 | 品管部 | 内检 | 定量 | 初检 | 配料缸 | 定量检测 | 1 | 批次 | 1次/批 | 否 |  |  | 单次 | 50 | ml | 1 | 台式酸度计 | 普通型：3.40～3.55 | - | - | 3.4 | 3.55 | 2 | 1 | 复检 | 半成品配料后半小时内，取50ml配料岗位半成品，将待测样品温度调至23℃-25℃，使用台式酸度计进行检测。 | 若有不合格，通知生产部重新取50ml配料岗位半成品进行复检。 |  | 2025-01-01 | 2958465
Q/RW-TS-001-2023 | 集团标准 | 配料 | 取样、送检 | 半成品理化 | - | 红牛普通型 |  |  | GC00000012 | pH | 半成品检验报告 | pH |  | 生产部 | 品管部 | 内检 | 定量 | 初检 | 配料缸 | 定量检测 | 1 | 批次 | 1次/批 | 否 |  |  | 单次 | 50 | ml | 1 | 台式酸度计 | 普通型：3.40～3.55 | - | - | 3.4 | 3.55 | 2 | 1 | 复检 | 半成品配料后半小时内，取50ml配料岗位半成品，将待测样品温度调至23℃-25℃，使用台式酸度计进行检测。 | 若有不合格，通知生产部重新取50ml配料岗位半成品进行复检。 |  | 2025-01-01 | 2958465
Q/RW-TS-001-2023 | 集团标准 | 配料 | 取样、送检 | 半成品理化 | - | 红牛六联包 |  |  | GC00000012 | pH | 半成品检验报告 | pH |  | 生产部 | 品管部 | 内检 | 定量 | 初检 | 配料缸 | 定量检测 | 1 | 批次 | 1次/批 | 否 |  |  | 单次 | 50 | ml | 1 | 台式酸度计 | 普通型：3.40～3.55 | - | - | 3.4 | 3.55 | 2 | 1 | 复检 | 半成品配料后半小时内，取50ml配料岗位半成品，将待测样品温度调至23℃-25℃，使用台式酸度计进行检测。 | 若有不合格，通知生产部重新取50ml配料岗位半成品进行复检。 |  | 2025-01-01 | 2958465
Q/RW-TS-001-2023 | 集团标准 | 配料 | 取样、送检 | 半成品理化 | - | 红牛促销型 |  |  | GF00000012 | pH | 半成品检验报告 | pH |  | 生产部 | 品管部 | 内检 | 定量 | 复检 | 配料缸 | 定量检测 | 1 | 批次 | 1次/批 | 否 |  |  | 单次 | 50 | ml | 1 | 台式酸度计 | 普通型：3.40～3.55 | - | - | 3.4 | 3.55 | 2 | 1 | 调试 | 重新取50ml配料岗位半成品进行复检，将待测样品温度调至23℃-25℃，使用台式酸度计进行检测。 | 若仍有不合格，应进行调试，直至调试合格。 |  | 2025-01-01 | 2958465
Q/RW-TS-001-2023 | 集团标准 | 配料 | 取样、送检 | 半成品理化 | - | 红牛普通型 |  |  | GF00000012 | pH | 半成品检验报告 | pH |  | 生产部 | 品管部 | 内检 | 定量 | 复检 | 配料缸 | 定量检测 | 1 | 批次 | 1次/批 | 否 |  |  | 单次 | 50 | ml | 1 | 台式酸度计 | 普通型：3.40～3.55 | - | - | 3.4 | 3.55 | 2 | 1 | 调试 | 重新取50ml配料岗位半成品进行复检，将待测样品温度调至23℃-25℃，使用台式酸度计进行检测。 | 若仍有不合格，应进行调试，直至调试合格。 |  | 2025-01-01 | 2958465
Q/RW-TS-001-2023 | 集团标准 | 配料 | 取样、送检 | 半成品理化 | - | 红牛六联包 |  |  | GF00000012 | pH | 半成品检验报告 | pH |  | 生产部 | 品管部 | 内检 | 定量 | 复检 | 配料缸 | 定量检测 | 1 | 批次 | 1次/批 | 否 |  |  | 单次 | 50 | ml | 1 | 台式酸度计 | 普通型：3.40～3.55 | - | - | 3.4 | 3.55 | 2 | 1 | 调试 | 重新取50ml配料岗位半成品进行复检，将待测样品温度调至23℃-25℃，使用台式酸度计进行检测。 | 若仍有不合格，应进行调试，直至调试合格。 |  | 2025-01-01 | 2958465
Q/RW-TS-001-2023 | 集团标准 | 配料 | 取样、送检 | 半成品理化 | - | 红牛强化型 |  |  | GC00000012 | pH | 半成品检验报告 | pH |  | 生产部 | 品管部 | 内检 | 定量 | 初检 | 配料缸 | 定量检测 | 1 | 批次 | 1次/批 | 否 |  |  | 单次 | 50 | ml | 1 | 台式酸度计 | 强化型：3.30～3.40 | - | - | 3.3 | 3.4 | 2 | 1 | 复检 | 半成品配料后半小时内，取50ml配料岗位半成品，将待测样品温度调至23℃-25℃，使用台式酸度计进行检测。 | 若有不合格，通知生产部重新取50ml配料岗位半成品进行复检。 |  | 2025-01-01 | 2958465
Q/RW-TS-001-2023 | 集团标准 | 配料 | 取样、送检 | 半成品理化 | - | 红牛强化型 |  |  | GF00000012 | pH | 半成品检验报告 | pH |  | 生产部 | 品管部 | 内检 | 定量 | 复检 | 配料缸 | 定量检测 | 1 | 批次 | 1次/批 | 否 |  |  | 单次 | 50 | ml | 1 | 台式酸度计 | 强化型：3.30～3.40 | - | - | 3.3 | 3.4 | 2 | 1 | 调试 | 重新取50ml配料岗位半成品进行复检，将待测样品温度调至23℃-25℃，使用台式酸度计进行检测。 | 若仍有不合格，应进行调试，直至调试合格。 |  | 2025-01-01 | 2958465
Q/RW-TS-001-2023 | 集团标准 | 配料 | 取样、送检 | 半成品理化 | - |  |  |  | GC00000012 | UV | 半成品检验报告 | 差值 |  | 生产部 | 品管部 | 内检 | 定性 | 初检 | 配料缸 | 定量检测 | 1 | 批次 | 1次/批 | 否 |  |  | 单次 | 50 | ml | 1 | 紫外分光光度计 | 与标准曲线吻合 | - | - | - | - | - | 1 | 复检 | 半成品配料后半小时内，取50ml配料岗位半成品，将待测样品温度调至20℃-23℃，用紫外分光光度计测定样品成分。 | 若有不合格，通知生产部重新取50ml配料岗位半成品进行复检。 |  | 2025-01-01 | 2958465
Q/RW-TS-001-2023 | 集团标准 | 配料 | 取样、送检 | 半成品理化 | - |  |  |  | GF00000012 | UV | 半成品检验报告 | 差值 |  | 生产部 | 品管部 | 内检 | 定性 | 复检 | 配料缸 | 定量检测 | 1 | 批次 | 1次/批 | 否 |  |  | 单次 | 50 | ml | 1 | 紫外分光光度计 | 与标准曲线吻合 | - | - | - | - | - | 1 | 调试 | 重新取50ml配料岗位半成品进行复检，将待测样品温度调至20℃-23℃，紫外分光光度计测定样品成分。 | 若仍有不合格，应进行调试，直至调试合格。 |  | 2025-01-01 | 2958465
Q/RW-TS-001-2023 | 集团标准 | 拆包 | 拆包 | 空罐 |  | - |  |  | GC00000014 | 外观 | 工序控制检验记录 | 空罐质量 |  | 品管部 | 品管部 | 内检 | 定性 | 初检 | 拆包区 | 定期检测 | 1 | 托 | 1次/小时 | 是 |  |  | 单次 | 4 | 罐 | 1 | 目视 | 无A类不合格项 | 内涂发霉/罐内有异物/罐内有油污/罐体印刷脏/罐体外焊缝发黑/内流胶/焊缝有毛刺/砂眼/大于1cm²的凹痕/焊缝端两边错位大于0.5mm/内涂膜及焊缝补涂带有明显气泡/焊缝粉末喷涂擦伤露铁/罐体变形/罐体印刷有严重色差/罐体颜色超出标准/内印色/翻边损伤/缩颈变形/印刷图案倒置/罐身有明显划痕/翻边严重变形/罐底无蓝点/蓝点严重划伤/冷焊/漏焊/孔洞/裂口/二重卷边假封/大塌边/快口 | - | - | - | - | 1 | 复检 | 目视检查：生产产线已备料的空罐每小时随机抽取20罐检测外观质量 | 若有不合格，取同一托的空罐复检1000罐外观质量。 | 若有异常，需统计到异常项目及对应数量 | 2025-01-01 | 2958465
Q/RW-TS-001-2023 | 集团标准 | 拆包 | 拆包 | 空罐 |  | - |  |  | GF00000013 | 外观 | 工序控制检验记录 | 空罐质量 |  | 品管部 | 品管部 | 内检 | 定性 | 复检 | 拆包区 | 定期检测 | 1 | 托 | 1次/小时 | 是 |  |  | 单次 | 1000 | 罐 | 1 | 目视 | 无A类不合格项 | 内涂发霉/罐内有异物/罐内有油污/罐体印刷脏/罐体外焊缝发黑/内流胶/焊缝有毛刺/砂眼/大于1cm²的凹痕/焊缝端两边错位大于0.5mm/内涂膜及焊缝补涂带有明显气泡/焊缝粉末喷涂擦伤露铁/罐体变形/罐体印刷有严重色差/罐体颜色超出标准/内印色/翻边损伤/缩颈变形/印刷图案倒置/罐身有明显划痕/翻边严重变形/罐底无蓝点/蓝点严重划伤/冷焊/漏焊/孔洞/裂口/二重卷边假封/大塌边/快口 | - | - | - | - | 1 | 退库 | 若抽检不合格，取同一托的空罐复检1000罐外观质量。 | 若有不合格，做退库处理。 | 若有异常，需统计到异常项目及对应数量 | 2025-01-01 | 2958465
Q/RW-TS-001-2023 | 集团标准 | 拆包 | 拆包 | 空罐 |  | - |  |  | GC00000014 | 外观 | 工序控制检验记录 | 空罐质量 |  | 品管部 | 品管部 | 内检 | 定性 | 初检 | 拆包区 | 定期检测 | 1 | 托 | 1次/小时 | 是 |  |  | 单次 | 4 | 罐 | 1 | 目视 | 无B类不合格项 | 轻度凹痕但缺陷电流合格/罐体轻微色差/内涂不匀/内涂有小气泡/内涂有轻微划痕但缺陷电流合格/罐内有焊接飞溅点/填料轻微外挤出/翻边轻度变形/罐底蓝点脏污/罐底蓝点不全/蓝点轻微划伤/翻边轻微损伤/罐身有较多补涂飞溅点/翻边轻度损伤 | - | - | - | - | 1 | 复检 | 目视检查：生产产线已备料的空罐每小时随机抽取20罐检测外观质量 | 若有不合格，取同一托的空罐复检1000罐外观质量。 | 若有异常，需统计到异常项目及对应数量 | 2025-01-01 | 2958465
Q/RW-TS-001-2023 | 集团标准 | 拆包 | 拆包 | 空罐 |  | - |  |  | GF00000013 | 外观 | 工序控制检验记录 | 空罐质量 |  | 品管部 | 品管部 | 内检 | 定性 | 复检 | 拆包区 | 定期检测 | 1 | 托 | 1次/小时 | 是 |  |  | 单次 | 1000 | 罐 | 1 | 目视 | 无B类不合格项 | 轻度凹痕但缺陷电流合格/罐体轻微色差/内涂不匀/内涂有小气泡/内涂有轻微划痕但缺陷电流合格/罐内有焊接飞溅点/填料轻微外挤出/翻边轻度变形/罐底蓝点脏污/罐底蓝点不全/蓝点轻微划伤/翻边轻微损伤/罐身有较多补涂飞溅点/翻边轻度损伤 | - | - | - | - | 50 | 退库 | 若抽检不合格，取同一托的空罐复检1000罐外观质量。 | 若复检仍发现≥5%的B类缺陷罐做退库处理。 | 若有异常，需统计到异常项目及对应数量 | 2025-01-01 | 2958465
Q/RW-TS-001-2023 | 集团标准 | 灌装 | 灌装 | 灌装间控制柜仪表 | - | - |  |  | - | 产品灌装温度 | 工序控制检验记录 | 暂无对应项目 |  | - | 品管部 | 内检 | 定量 | 初检 | 灌装间 | 定期检测 | - | - | 1次/4小时 | 是 |  |  | 单次 | - | - | 1 | 目视 | ≥85℃ | - | ℃ | 85 | ∞ | 0 | 1 | 调试 | 目视检查 | 若有不合格，通知设备人员进行停机调试，直至调试合格。不合格商品按照异常处理流程处理。 |  | 2025-01-01 | 2958465
Q/RW-TS-001-2023 | 集团标准 | 灌装 | 灌装 | 杀菌间控制柜仪表 | - | - |  |  | - | 杀菌温度 | 工序控制检验记录 | 杀菌温度 |  | - | 品管部 | 内检 | 定量 | 初检 | 灌装间 | 定期检测 | - | - | 1次/4小时 | 是 |  |  | 单次 | - | - | 1 | 目视 | ≥90℃ | - | ℃ | 90 | ∞ | 0 | 1 | 调试 | 目视检查 | 若有不合格，通知设备人员进行停机调试，直至调试合格。不合格商品按照异常处理流程处理。 |  | 2025-01-01 | 2958465
Q/RW-TS-001-2023 | 集团标准 | 灌装 | 灌装 | 杀菌间控制柜仪表 | - | - |  |  | - | 洗罐水温度 | 工序控制检验记录 | 洗罐水温度 |  | - | 品管部 | 内检 | 定量 | 初检 | 灌装间 | 定期检测 | - | - | 1次/4小时 | 是 |  |  | 单次 | - | - | 1 | 目视 | ≥90℃ | - | ℃ | 90 | ∞ | 0 | 1 | 调试 | 目视检查 | 若有不合格，通知设备人员进行停机调试，直至调试合格。不合格商品按照异常处理流程处理。 |  | 2025-01-01 | 2958465
Q/RW-TS-001-2023 | 集团标准 | 灌装 | 灌装 | CIP | - | - |  |  | - | CIP频次 | CIP微生物检验报告 | 可溶性固性物、pH、微生物指标 |  | - | 品管部 | 内检 | - | - | - | 随机检测 | - | - | - | 否 |  |  | 单次 | - | - | 1 | / | 正常生产过程中每10天做一次CIP清洗 | - | - | - | - | - | 1 | 调试 | 按期进行CIP清洗，确保能正常生产。 | 若有不合格，按照异常处理流程处理。 |  | 2025-01-01 | 2958465
Q/RW-TS-001-2023 | 集团标准 | 灌装 | 灌装 | CIP | - | - |  |  | - | CIP频次 | CIP微生物检验报告 | 可溶性固性物、pH、微生物指标 |  | - | 品管部 | 内检 | - | - | - | 随机检测 | - | - | - | 否 |  |  | 单次 | - | - | 1 | / | 灌装间内维修，若灌装机停机超过1小时，需做一次CIP清洗 | - | - | - | - | - | 1 | 调试 | 按期进行CIP清洗，确保能正常生产。 | 若有不合格，按照异常处理流程处理。 |  | 2025-01-01 | 2958465
Q/RW-TS-001-2023 | 集团标准 | 灌装 | 灌装 | CIP | - | - |  |  | - | CIP频次 | CIP微生物检验报告 | 可溶性固性物、pH、微生物指标 |  | - | 品管部 | 内检 | - | - | - | 随机检测 | - | - | - | 否 |  |  | 单次 | - | - | 1 | / | 灌装间外维修，若灌装机停机超过3小时，需做一次CIP清洗 | - | - | - | - | - | 1 | 调试 | 按期进行CIP清洗，确保能正常生产。 | 若有不合格，按照异常处理流程处理。 |  | 2025-01-01 | 2958465
Q/RW-TS-001-2023 | 集团标准 | 灌装 | 灌装 | CIP | - | - |  |  | - | CIP效果 | CIP微生物检验报告 | 可溶性固性物、pH、微生物指标 |  | - | 品管部 | 内检 | 定性 | - | - | 定期检测 | - | - | 1次/CIP | 是 |  |  | 单次 | - | - | 1 | 目视 | 卫生指标合格 | - | - | - | - | - | 1 | 再次清洁 | 按期进行卫生清洁，确保能正常生产。 | 若有不合格，按照异常处理流程处理。 |  | 2025-01-01 | 2958465
Q/RW-TS-001-2023 | 集团标准 | 灌装 | 灌装 | CIP | - | - |  |  | - | CIP效果 | CIP微生物检验报告 | 可溶性固性物、pH、微生物指标 |  | 生产部 | 品管部 | 内检 | 定量 | - | - | 定期检测 | - | - | 1次/CIP | 是 |  |  | 单次 | - | - | 1 | pH计 | 柠檬酸溶液pH:2.1-2.2 | - | - | 2.1 | 2.2 | 1 | 1 | 调试 | pH计测量 | 若有不合格，按照异常处理流程处理。 |  | 2025-01-01 | 2958465
Q/RW-TS-001-2023 | 集团标准 | 灌装 | 灌装 | CIP | - | - |  |  | - | CIP效果 | CIP微生物检验报告 | 可溶性固性物、pH、微生物指标 |  | 生产部 | 品管部 | 内检 | 定量 | - | - | 定期检测 | - | - | 1次/CIP | 是 |  |  | 单次 | - | - | 1 | pH计 | 柠檬酸溶液循环结束后pH:2.1-2.3 | - | - | 2.1 | 2.3 | 1 | 1 | 调试 | pH计测量 | 若有不合格，按照异常处理流程处理。 |  | 2025-01-01 | 2958465
Q/RW-TS-001-2023 | 集团标准 | 灌装 | 灌装 | CIP | - | - |  |  | - | CIP效果 | CIP微生物检验报告 | 可溶性固性物、pH、微生物指标 |  | 生产部 | 品管部 | 内检 | 定量 | 初检 | - | 定期检测 | - | - | 1次/CIP | 是 |  |  | 单次 | - | - | 1 | pH计 | 6吨热水冲洗后pH:4.0-6.8 | - | - | 4 | 6.8 | 1 | 1 | 调试 | pH计测量 | 若有不合格，按照异常处理流程处理。 |  | 2025-01-01 | 2958465
Q/RW-TS-001-2023 | 集团标准 | 灌装 | 灌装 | CIP | - | - |  |  | - | CIP效果 | CIP微生物检验报告 | 可溶性固性物、pH、微生物指标 |  | 生产部 | 品管部 | 内检 | 定量 | 初检 | - | 定期检测 | - | - | 1次/CIP | 是 |  |  | 单次 | - | - | 1 | pH计 | 9吨热水冲洗后pH:5.2-6.8 | - | - | 5.2 | 6.8 | 1 | 1 | 调试 | pH计测量 | 若有不合格，按照异常处理流程处理。 |  | 2025-01-01 | 2958465
Q/RW-TS-001-2023 | 集团标准 | 灌装 | 罐底打码 | 封口产品 | - | 红牛普通型 |  |  | GC00000017 | 可溶性固形物 | 开机确认单 | 可溶性固形物 |  | 生产部 | 品管部 | 内检 | 定量 | 初检 | 灌装出口 | 随机检测 | - | - | 开机 | 否 |  |  | 单次 | 1 | 罐 | 1 | 糖度计 | 普通型：12.1～12.6% | - | % | 12.1 | 12.6 | 1 | 1 | 调试 | 糖度计 | 若有不合格，按照异常处理流程处理。 |  | 2025-01-01 | 2958465
Q/RW-TS-001-2023 | 集团标准 | 灌装 | 罐底打码 | 封口产品 | - | 红牛促销型 |  |  | GC00000018 | 可溶性固形物 | 开机确认单 | 可溶性固形物 |  | 生产部 | 品管部 | 内检 | 定量 | 初检 | 灌装出口 | 随机检测 | - | - | 开机 | 否 |  |  | 单次 | 1 | 罐 | 1 | 糖度计 | 普通型：12.1～12.6% | - | % | 12.1 | 12.6 | 1 | 1 | 调试 | 糖度计 | 若有不合格，按照异常处理流程处理。 |  | 2025-01-01 | 2958465
Q/RW-TS-001-2023 | 集团标准 | 灌装 | 罐底打码 | 封口产品 | - | 红牛六联包 |  |  | GC00000019 | 可溶性固形物 | 开机确认单 | 可溶性固形物 |  | 生产部 | 品管部 | 内检 | 定量 | 初检 | 灌装出口 | 随机检测 | - | - | 开机 | 否 |  |  | 单次 | 1 | 罐 | 1 | 糖度计 | 普通型：12.1～12.6% | - | % | 12.1 | 12.6 | 1 | 1 | 调试 | 糖度计 | 若有不合格，按照异常处理流程处理。 |  | 2025-01-01 | 2958465
Q/RW-TS-001-2023 | 集团标准 | 灌装 | 罐底打码 | 封口产品 | - | 红牛强化型 |  |  | GC00000020 | 可溶性固形物 | 开机确认单 | 可溶性固形物 |  | 生产部 | 品管部 | 内检 | 定量 | 初检 | 灌装出口 | 随机检测 | - | - | 开机 | 否 |  |  | 单次 | 1 | 罐 | 1 | 糖度计 | 强化型：15.2～15.6% | - | % | 15.2 | 15.6 | 1 | 1 | 调试 | 糖度计 | 若有不合格，按照异常处理流程处理。 |  | 2025-01-01 | 2958465
Q/RW-TS-001-2023 | 集团标准 | 灌装 | 罐底打码 | 封口产品 | - |  |  |  | GC00000022 | pH | 开机确认单 | pH |  | 生产部 | 品管部 | 内检 | 定量 | 初检 | 灌装出口 | 随机检测 | 1 | 1 | 开机 | 否 |  |  | 单次 | 1 | 罐 | 1 | pH计 | 强化型：3.30～3.40 | - | - | 3.3 | 3.4 | 1 | 1 | 调试 | pH计 | 若有不合格，按照异常处理流程处理。 |  | 2025-01-01 | 2958465
Q/RW-TS-001-2023 | 集团标准 | 灌装 | 罐底打码 | 封口产品 | - |  |  |  | GC00000023 | pH | 开机确认单 | pH |  | 生产部 | 品管部 | 内检 | 定量 | 初检 | 灌装出口 | 随机检测 | 1 | 1 | 开机 | 否 |  |  | 单次 | 1 | 罐 | 1 | pH计 | 普通型：3.40～3.55 | - | - | 3.4 | 3.55 | 1 | 1 | 调试 | pH计 | 若有不合格，按照异常处理流程处理。 |  | 2025-01-01 | 2958465
Q/RW-TS-001-2023 | 集团标准 | 灌装 | 罐底打码 | 封口产品 | - |  |  |  | - | 内压 | 工序控制检验记录 | 内压 | 否 | - | - | 内检 | 定量 | 初检 | 打码区 | 实时监测 | - | - | - | 否 |  |  | 单次 | - | - | - | 内压检测仪 | -0.020～0.010MPa(20～25℃) | - | MPa | -0.02 | 0.01 | 3 | 1 | 调试 | 内压检测仪 | 若有不合格，按照异常处理流程处理。 |  | 2025-01-01 | 2958465
Q/RW-TS-001-2023 | 集团标准 | 灌装 | 罐底打码 | 封口产品 | - |  |  |  | GC00000024 | 卷封指标 | 工序卷封检验报告 | 卷封指标/灌装出口取样 |  | 生产部 | 品管部 | 内检 | 定量 | 初检 | 打码区 | 定期检测 | - | - | 1次/CIP | 是 |  |  | 单次 | 12 | 罐 | 18 | 卷封投影仪 | 迭接长度(mm)≥0.90 | - | mm | 0.9 | ∞ | 1 | 1 | 复检 | 每次CIP清洗完成后开机前取一次，使用卷封投影仪对随机抽取的样品进行检测。 | 若有不合格，进行复检。 |  | 2025-01-01 | 2958465
Q/RW-TS-001-2023 | 集团标准 | 灌装 | 罐底打码 | 封口产品 | - |  |  |  | GC00000024 | 卷封指标 | 工序卷封检验报告 | 卷封指标/灌装出口取样 |  | 生产部 | 品管部 | 内检 | 定量 | 初检 | 打码区 | 定期检测 | - | - | 1次/CIP | 是 |  |  | 单次 | 12 | 罐 | 18 | 卷封投影仪 | 迭接率(%)≥55 | - | % | 55 | ∞ | 0 | 1 | 复检 | 每次CIP清洗完成后开机前取一次，使用卷封投影仪对随机抽取的样品进行检测。 | 若有不合格，进行复检。 |  | 2025-01-01 | 2958465
Q/RW-TS-001-2023 | 集团标准 | 灌装 | 罐底打码 | 封口产品 | - |  |  |  | GC00000024 | 卷封指标 | 工序卷封检验报告 | 卷封指标/灌装出口取样 |  | 生产部 | 品管部 | 内检 | 定量 | 初检 | 打码区 | 定期检测 | - | - | 1次/CIP | 是 |  |  | 单次 | 12 | 罐 | 18 | 卷封投影仪 | 盖钩、罐钩间隙(mm)≥0.1 | - | mm | 0.1 | ∞ | 1 | 1 | 复检 | 每次CIP清洗完成后开机前取一次，使用卷封投影仪对随机抽取的样品进行检测。 | 若有不合格，进行复检。 |  | 2025-01-01 | 2958465
Q/RW-TS-001-2023 | 集团标准 | 灌装 | 罐底打码 | 封口产品 | - |  |  |  | GC00000024 | 卷封指标 | 工序卷封检验报告 | 卷封指标/灌装出口取样 |  | 生产部 | 品管部 | 内检 | 定量 | 初检 | 打码区 | 定期检测 | - | - | 1次/CIP | 是 |  |  | 单次 | 12 | 罐 | 6 |  | 皱纹度(%)≤30 | - | % | 0 | 30 | 0 | 1 | 复检 | 每次CIP清洗完成后开机前取一次，使用卷封投影仪对随机抽取的样品进行检测。 | 若有不合格，进行复检。 |  | 2025-01-01 | 2958465
Q/RW-TS-001-2023 | 集团标准 | 灌装 | 罐底打码 | 封口产品 | - |  |  |  | GF00000014 | 卷封指标 | 工序卷封检验报告 | 卷封指标/灌装出口取样 |  | 生产部 | 品管部 | 内检 | 定量 | 复检 | 打码区 | 定期检测 | - | - | 1次/CIP | 是 |  |  | 单次 | 12 | 罐 | 18 | 卷封投影仪 | 迭接长度(mm)≥0.90 | - | mm | 0.9 | ∞ | 1 | 1 | 调试 | 使用卷封投影仪对随机抽取的样品进行复检。 | 若仍有不合格，应进行调试，直至调试合格。 |  | 2025-01-01 | 2958465
Q/RW-TS-001-2023 | 集团标准 | 灌装 | 罐底打码 | 封口产品 | - |  |  |  | GF00000014 | 卷封指标 | 工序卷封检验报告 | 卷封指标/灌装出口取样 |  | 生产部 | 品管部 | 内检 | 定量 | 复检 | 打码区 | 定期检测 | - | - | 1次/CIP | 是 |  |  | 单次 | 12 | 罐 | 18 | 卷封投影仪 | 迭接率(%)≥55 | - | % | 55 | ∞ | 0 | 1 | 调试 | 使用卷封投影仪对随机抽取的样品进行复检。 | 若仍有不合格，应进行调试，直至调试合格。 |  | 2025-01-01 | 2958465
Q/RW-TS-001-2023 | 集团标准 | 灌装 | 罐底打码 | 封口产品 | - |  |  |  | GF00000014 | 卷封指标 | 工序卷封检验报告 | 卷封指标/灌装出口取样 |  | 生产部 | 品管部 | 内检 | 定量 | 复检 | 打码区 | 定期检测 | - | - | 1次/CIP | 是 |  |  | 单次 | 12 | 罐 | 18 | 卷封投影仪 | 盖钩、罐钩间隙(mm)≥0.1 | - | mm | 0.1 | ∞ | 1 | 1 | 调试 | 使用卷封投影仪对随机抽取的样品进行复检。 | 若仍有不合格，应进行调试，直至调试合格。 |  | 2025-01-01 | 2958465
Q/RW-TS-001-2023 | 集团标准 | 灌装 | 罐底打码 | 封口产品 | - |  |  |  | GF00000015 | 卷封指标 | 工序卷封检验报告 | 卷封指标/灌装出口取样 |  | 生产部 | 品管部 | 内检 | 定量 | 复检 | 打码区 | 定期检测 | - | - | 1次/CIP | 是 |  |  | 单次 | 12 | 罐 | 6 |  | 皱纹度(%)≤30 | - | % | 0 | 30 | 0 | 1 | 调试 | 使用卷封投影仪对随机抽取的样品进行复检。 | 若仍有不合格，应进行调试，直至调试合格。 |  | 2025-01-01 | 2958465
Q/RW-TS-001-2023 | 集团标准 | 灌装 | 罐底打码 | 封口产品 | - |  |  |  | GC00000025 | 卷封指标 | 工序卷封检验报告 | 卷封指标/灌装出口取样 |  | 生产部 | 品管部 | 内检 | 定量 | 初检 | 打码区 | 定期检测 | - | - | 1次/CIP | 是 |  |  | 单次 | 12 | 罐 | 18 | 卷封投影仪 | 迭接长度(mm)≥0.90 | - | mm | 0.9 | ∞ | 1 | 1 | 复检 | 每次CIP清洗完成后开机运行60分钟内取一次，使用卷封投影仪对随机抽取的样品进行检测。 | 若有不合格，进行复检。 |  | 2025-01-01 | 2958465
Q/RW-TS-001-2023 | 集团标准 | 灌装 | 罐底打码 | 封口产品 | - |  |  |  | GC00000025 | 卷封指标 | 工序卷封检验报告 | 卷封指标/灌装出口取样 |  | 生产部 | 品管部 | 内检 | 定量 | 初检 | 打码区 | 定期检测 | - | - | 1次/CIP | 是 |  |  | 单次 | 12 | 罐 | 18 | 卷封投影仪 | 迭接率(%)≥55 | - | % | 55 | ∞ | 0 | 1 | 复检 | 每次CIP清洗完成后开机运行60分钟内取一次，使用卷封投影仪对随机抽取的样品进行检测。 | 若有不合格，进行复检。 |  | 2025-01-01 | 2958465
Q/RW-TS-001-2023 | 集团标准 | 灌装 | 罐底打码 | 封口产品 | - |  |  |  | GC00000025 | 卷封指标 | 工序卷封检验报告 | 卷封指标/灌装出口取样 |  | 生产部 | 品管部 | 内检 | 定量 | 初检 | 打码区 | 定期检测 | - | - | 1次/CIP | 是 |  |  | 单次 | 12 | 罐 | 18 | 卷封投影仪 | 盖钩、罐钩间隙(mm)≥0.1 | - | mm | 0.1 | ∞ | 1 | 1 | 复检 | 每次CIP清洗完成后开机运行60分钟内取一次，使用卷封投影仪对随机抽取的样品进行检测。 | 若有不合格，进行复检。 |  | 2025-01-01 | 2958465
Q/RW-TS-001-2023 | 集团标准 | 灌装 | 罐底打码 | 封口产品 | - |  |  |  | GC00000025 | 卷封指标 | 工序卷封检验报告 | 卷封指标/灌装出口取样 |  | 生产部 | 品管部 | 内检 | 定量 | 初检 | 打码区 | 定期检测 | - | - | 1次/CIP | 是 |  |  | 单次 | 12 | 罐 | 6 |  | 皱纹度(%)≤30 | - | % | 0 | 30 | 0 | 1 | 复检 | 每次CIP清洗完成后开机运行60分钟内取一次，使用卷封投影仪对随机抽取的样品进行检测。 | 若有不合格，进行复检。 |  | 2025-01-01 | 2958465
Q/RW-TS-001-2023 | 集团标准 | 灌装 | 罐底打码 | 封口产品 | - |  |  |  | GF00000016 | 卷封指标 | 工序卷封检验报告 | 卷封指标/灌装出口取样 |  | 生产部 | 品管部 | 内检 | 定量 |  | 打码区 | 定期检测 | - | - | 1次/CIP | 是 |  |  | 单次 | 12 | 罐 | 18 | 卷封投影仪 | 迭接长度(mm)≥0.90 | - | mm | 0.9 | ∞ | 1 | 1 | 调试 | 使用卷封投影仪对随机抽取的样品进行复检。 | 若仍有不合格，应进行调试，直至调试合格。 |  | 2025-01-01 | 2958465
Q/RW-TS-001-2023 | 集团标准 | 灌装 | 罐底打码 | 封口产品 | - |  |  |  | GF00000016 | 卷封指标 | 工序卷封检验报告 | 卷封指标/灌装出口取样 |  | 生产部 | 品管部 | 内检 | 定量 | 复检 | 打码区 | 定期检测 | - | - | 1次/CIP | 是 |  |  | 单次 | 12 | 罐 | 18 | 卷封投影仪 | 迭接率(%)≥55 | - | % | 55 | ∞ | 0 | 1 | 调试 | 使用卷封投影仪对随机抽取的样品进行复检。 | 若仍有不合格，应进行调试，直至调试合格。 |  | 2025-01-01 | 2958465
Q/RW-TS-001-2023 | 集团标准 | 灌装 | 罐底打码 | 封口产品 | - |  |  |  | GF00000016 | 卷封指标 | 工序卷封检验报告 | 卷封指标/灌装出口取样 |  | 生产部 | 品管部 | 内检 | 定量 | 复检 | 打码区 | 定期检测 | - | - | 1次/CIP | 是 |  |  | 单次 | 12 | 罐 | 18 | 卷封投影仪 | 盖钩、罐钩间隙(mm)≥0.1 | - | mm | 0.1 | ∞ | 1 | 1 | 调试 | 使用卷封投影仪对随机抽取的样品进行复检。 | 若仍有不合格，应进行调试，直至调试合格。 |  | 2025-01-01 | 2958465
Q/RW-TS-001-2023 | 集团标准 | 灌装 | 罐底打码 | 封口产品 | - |  |  |  | GF00000017 | 卷封指标 | 工序卷封检验报告 | 卷封指标/灌装出口取样 |  | 生产部 | 品管部 | 内检 | 定量 | 复检 | 打码区 | 定期检测 | - | - | 1次/CIP | 是 |  |  | 单次 | 12 | 罐 | 6 |  | 皱纹度(%)≤30 | - | % | 0 | 30 | 0 | 1 | 调试 | 使用卷封投影仪对随机抽取的样品进行复检。 | 若仍有不合格，应进行调试，直至调试合格。 |  | 2025-01-01 | 2958465
Q/RW-TS-001-2023 | 集团标准 | 灌装 | 罐底打码 | 封口产品 | - |  |  |  | GC00000026 | 卷封指标 | 样品检验报告 | 卷封指标 |  | 生产部 | 品管部 | 内检 | 定量 | 初检 | 打码区 | 定期检测 | - | - | 1次/每班 | 是 |  |  | 单次 | 6 | 罐 | 18 | 卷封投影仪 | 迭接长度(mm)≥0.90 | - | mm | 0.9 | ∞ | 1 | 1 | 复检 | 使用卷封投影仪对随机抽取的样品进行检测。 | 若有不合格，进行复检。 |  | 2025-01-01 | 2958465
Q/RW-TS-001-2023 | 集团标准 | 灌装 | 罐底打码 | 封口产品 | - |  |  |  | GC00000026 | 卷封指标 | 样品检验报告 | 卷封指标 |  | 生产部 | 品管部 | 内检 | 定量 | 初检 | 打码区 | 定期检测 | - | - | 1次/每班 | 是 |  |  | 单次 | 6 | 罐 | 18 | 卷封投影仪 | 迭接率(%)≥55 | - | % | 55 | ∞ | 0 | 1 | 复检 | 使用卷封投影仪对随机抽取的样品进行检测。 | 若有不合格，进行复检。 |  | 2025-01-01 | 2958465
Q/RW-TS-001-2023 | 集团标准 | 灌装 | 罐底打码 | 封口产品 | - |  |  |  | GC00000026 | 卷封指标 | 样品检验报告 | 卷封指标 |  | 生产部 | 品管部 | 内检 | 定量 | 初检 | 打码区 | 定期检测 | - | - | 1次/每班 | 是 |  |  | 单次 | 6 | 罐 | 18 | 卷封投影仪 | 盖钩、罐钩间隙(mm)≥0.1 | - | mm | 0.1 | ∞ | 1 | 1 | 复检 | 使用卷封投影仪对随机抽取的样品进行检测。 | 若有不合格，进行复检。 |  | 2025-01-01 | 2958465
Q/RW-TS-001-2023 | 集团标准 | 灌装 | 罐底打码 | 封口产品 | - |  |  |  | GC00000026 | 卷封指标 | 样品检验报告 | 卷封指标 |  | 生产部 | 品管部 | 内检 | 定量 | 初检 | 打码区 | 定期检测 | - | - | 1次/每班 | 是 |  |  | 单次 | 6 | 罐 | 6 |  | 皱纹度(%)≤30 | - | % | 0 | 30 | 0 | 1 | 复检 | 使用卷封投影仪对随机抽取的样品进行检测。 | 若有不合格，进行复检。 |  | 2025-01-01 | 2958465
Q/RW-TS-001-2023 | 集团标准 | 灌装 | 罐底打码 | 封口产品 | - |  |  |  | GF00000018 | 卷封指标 | 样品检验报告 | 卷封指标 |  | 生产部 | 品管部 | 内检 | 定量 | 复检 | 打码区 | 定期检测 | - | - | 1次/每班 | 是 |  |  | 单次 | 6 | 罐 | 18 | 卷封投影仪 | 迭接长度(mm)≥0.90 | - | mm | 0.9 | ∞ | 1 | 1 | 调试 | 使用卷封投影仪对随机抽取的样品进行复检。 | 若仍有不合格，应进行调试，直至调试合格。 |  | 2025-01-01 | 2958465
Q/RW-TS-001-2023 | 集团标准 | 灌装 | 罐底打码 | 封口产品 | - |  |  |  | GF00000018 | 卷封指标 | 样品检验报告 | 卷封指标 |  | 生产部 | 品管部 | 内检 | 定量 | 复检 | 打码区 | 定期检测 | - | - | 1次/每班 | 是 |  |  | 单次 | 6 | 罐 | 18 | 卷封投影仪 | 迭接率(%)≥55 | - | % | 55 | ∞ | 0 | 1 | 调试 | 使用卷封投影仪对随机抽取的样品进行复检。 | 若仍有不合格，应进行调试，直至调试合格。 |  | 2025-01-01 | 2958465
Q/RW-TS-001-2023 | 集团标准 | 灌装 | 罐底打码 | 封口产品 | - |  |  |  | GF00000018 | 卷封指标 | 样品检验报告 | 卷封指标 |  | 生产部 | 品管部 | 内检 | 定量 | 复检 | 打码区 | 定期检测 | - | - | 1次/每班 | 是 |  |  | 单次 | 6 | 罐 | 18 | 卷封投影仪 | 盖钩、罐钩间隙(mm)≥0.1 | - | mm | 0.1 | ∞ | 1 | 1 | 调试 | 使用卷封投影仪对随机抽取的样品进行复检。 | 若仍有不合格，应进行调试，直至调试合格。 |  | 2025-01-01 | 2958465
Q/RW-TS-001-2023 | 集团标准 | 灌装 | 罐底打码 | 封口产品 | - |  |  |  | GF00000019 | 卷封指标 | 样品检验报告 | 卷封指标 |  | 生产部 | 品管部 | 内检 | 定量 | 复检 | 打码区 | 定期检测 | - | - | 1次/每班 | 是 |  |  | 单次 | 6 | 罐 | 6 |  | 皱纹度(%)≤30 | - | % | 0 | 30 | 0 | 1 | 调试 | 使用卷封投影仪对随机抽取的样品进行复检。 | 若仍有不合格，应进行调试，直至调试合格。 |  | 2025-01-01 | 2958465
Q/RW-TS-001-2023 | 集团标准 | 灌装 | 罐底打码 | 封口产品 | - |  |  |  | GC00000027 | 纯净度 | 工序控制检验记录 | 理化指标感官纯净度 |  | 品管部 | 品管部 | 内检 | 定性 | 初检 | 打码区 | 定量检测 | 1 | 批次 | 1次/批 | 否 |  |  | 单次 | 1 | 罐 | 1 | 目测 | 无正常视力可见外来杂质、汁液均匀、澄清无分层 | 有杂质/汁液不均匀/汁液浑浊/汁液分层 | - | - | - | - | 1 | 复检 | 洁净烧杯观察 | 若有不合格，进行复检。 |  | 2025-01-01 | 2958465
Q/RW-TS-001-2023 | 集团标准 | 灌装 | 罐底打码 | 封口产品 | - |  |  |  | GF00000020 | 纯净度 | 工序控制检验记录 | 理化指标感官纯净度 |  | 品管部 | 品管部 | 内检 | 定性 | 复检 | 打码区 | 定量检测 | 1 | 批次 | 1次/批 | 否 |  |  | 单次 | 1 | 罐 | 1 | 目测 | 无正常视力可见外来杂质、汁液均匀、澄清无分层 | 有杂质/汁液不均匀/汁液浑浊/汁液分层 | - | - | - | - | 1 | 调试 | 洁净烧杯观察 | 若仍有不合格，应进行调试，直至调试合格。 |  | 2025-01-01 | 2958465
- | 基地标准 | 灌装 | 灌装 | CIP过程 | - | - |  |  | - | CIP效果 | 开机确认单 | 罐装间卫生检查 尘埃粒子检测 |  | 品管部 | 品管部 | 内检 | 定性 | 初检 | 灌装间 | 定期检测 | - | - | 1次/CIP | 是 |  |  | 单次 | - | - | - |  | 卫生指标合格 | - | - | - | - | - | 1 | 调试 | 目视检查、空气洁净度检测 | 若有不合格，按照异常处理流程处理。 | 化验员参与项目检测与检测 | 2025-01-01 | 2958465
Q/RW-TS-001-2023 | 集团标准 | 打码 | 罐底打码 | 冷却循环水 | - | - |  |  | GC00000029 | 水质及PH值 | 工序控制检验记录 | 冷却机水 |  | 生产部 | 品管部 | 内检 | 定量 | 初检 | 打码区 | 定期检测 | 1 | 次 | 1次/班 | 是 |  |  | 单次 | 150 | ml | 1 |  | 无异常 | - | - | 5 | 8 | 1 | 1 | 复检 | 检验仪器；感官检查 | 若有不合格，进行复检。 | PH由化验员协助测量 | 2025-01-01 | 2958465
Q/RW-TS-001-2023 | 集团标准 | 打码 | 罐底打码 | 冷却循环水 | - | - |  |  | GF00000021 | 水质及PH值 | 工序控制检验记录 | 冷却机水 |  | 生产部 | 品管部 | 内检 | 定量 | 复检 | 打码区 | 定期检测 | 1 | 次 | 1次/班 | 是 |  |  | 单次 | 150 | ml | 1 |  | 无异常 | - | - | 5 | 8 | 1 | 1 | 不合格 | 检验仪器；感官检查 | 若有不合格，按照异常处理流程处理。 | PH由化验员协助测量 | 2025-01-01 | 2958465
Q/RW-TS-001-2023 | 集团标准 | 打码 | 罐底打码 | 液位检测 | - |  |  |  | GC00000031 | 产品液位 | 工序控制检验记录 | 液位 |  | 品管部 | 品管部 | 内检 | 定量 | 初检 | 打码区 | 定期检测 | - | - | 1次/小时 | 是 |  |  | 单次 | 1 | 罐 | 1 | 量杯 | 单罐≥245mL | - | mL | 245 | ∞ | 1 | 1 | 复检 | 在室温下，将样品倒入260mL专用检验量瓶中。读数时，视线与液面平齐。 | 若有不合格，进行复检。 |  | 2025-01-01 | 2958465
Q/RW-TS-001-2023 | 集团标准 | 打码 | 罐底打码 | 液位检测 | - |  |  |  | GF00000022 | 产品液位 | 工序控制检验记录 | 液位 |  | 品管部 | 品管部 | 内检 | 定量 | 复检 | 打码区 | 定期检测 | - | - | 1次/小时 | 是 |  |  | 单次 | 1 | 罐 | 1 | 量杯 | 单罐≥245mL | - | mL | 245 | ∞ | 1 | 1 | 调试 | 在室温下，将样品倒入260mL专用检验量瓶中。读数时，视线与液面平齐。 | 若有不合格，按照异常处理流程处理。 |  | 2025-01-01 | 2958465
Q/RW-TS-001-2023 | 集团标准 | 打码 | 罐底打码 | 液位检测 | - |  |  |  | - | 产品液位 | 工序控制检验记录 | 暂无对应项目 |  | 品管部 | 品管部 | 内检 | 定量 | 初检 | 打码区 | 定期检测 | - | - | - | 是 |  |  | 系统累计 | 1 | 罐 | - | 量杯 | 平均≥250mL | - | mL | 250 | ∞ | 1 | 1 | 调试 | 在室温下，将样品倒入260mL专用检验量瓶中。读数时，视线与液面平齐。 | 若有不合格，按照异常处理流程处理。 |  | 2025-01-01 | 2958465
Q/RW-TS-001-2023 | 集团标准 | 打码 | 罐底打码 | 液位检测 | - |  |  |  | - | 产品液位 | 工序控制检验记录 | 暂无对应项目 |  | 品管部 | 品管部 | 内检 | 定量 | 初检 | 打码区 | 定期检测 | - | - | - | 是 |  |  | 系统累计 | 1 | 罐 | - | 量杯 | 70%以上产品≥250mL | - | mL | 250 | ∞ | 1 | 1 | 调试 | 在室温下，将样品倒入260mL专用检验量瓶中。读数时，视线与液面平齐。 | 若有不合格，按照异常处理流程处理。 |  | 2025-01-01 | 2958465
Q/RW-TS-001-2023 | 集团标准 | 打码 | 罐底打码 | 内压检测 | - |  |  |  | GC00000031 | 罐内压力 | 工序控制检验记录 | 罐内压 |  | 品管部 | 品管部 | 内检 | 定量 | 初检 | 打码区 | 定期检测 | - | - | 1次/小时 | 是 |  |  | 单次 | 1 | 罐 | 1 | 内压检测仪 | -0.020～0.010MPa(20～25℃) | - | MPa | -0.02 | 0.01 | 3 | 1 | 调试 | 在20～25℃温度范围内，使用内压检测仪进行检测。 | 若有不合格，按照异常处理流程处理。 | 参考指标 | 2025-01-01 | 2958465
Q/RW-TS-001-2023 | 集团标准 | 打码 | 罐底打码 | 喷码 | - |  |  |  | GC00000033 | 打码质量 | 工序控制检验记录 | 墨码、二维码质量 |  | 品管部 | 品管部 | 内检 | 定性 | 初检 | 打码区 | 定期检测 | - | - | 1次/小时 | 是 |  |  | 单次 | 20 | 罐 | 1 |  | 罐底墨码打印于产品底部蓝点下方，且左右 居中，清晰准确，附着力强、不掉墨、不褪色 | 位置错误/未居中/模糊/信息错误/附着力弱/掉墨/褪色 | - | - | - | - | 1 | 调试 | 目视检查，手感；手指来回用力擦10次 | 若有不合格，按照异常处理流程处理。 |  | 2025-01-01 | 2958465
Q/RW-TS-001-2023 | 集团标准 | 打码 | 罐底打码 | 二维码 | - |  |  |  | GC00000034 | 二维码打检 | 工序控制检验记录 | 墨码、二维码质量 |  | 品管部 | 品管部 | 内检 | 定性 | 初检 | 打码区 | 定期检测 | - | - | 1次/小时 | 是 |  |  | 单次 | 20 | 罐 | 1 |  | 蓝点完整，无偏移、杂质，每批产品更改批次号后需与运维方确认，以确保二维码信息内容与批次信息内容一致。 | 蓝点不完整/蓝点变形/蓝点偏移/蓝点表面有油污/蓝点有异物/二维码位置错误/二维码完整/二维码变形/二维码扫读异常 | - | - | - | - | 1 | 调试 | 目视检查 | 若有不合格，按照异常处理流程处理。 |  | 2025-01-01 | 2958465
Q/RW-TS-001-2023 | 集团标准 | 打码 | 罐底打码 | 防伪注胶 | - |  |  |  | GC00000036 | 顶盖防伪 | 工序控制检验记录 | 防伪注胶质量 |  | 品管部 | 品管部 | 内检 | 定性 | 初检 | 打码区 | 定期检测 | 1 | 批次 | 1次/批 | 是 |  |  | 单次 | 10 | 罐 | 1 | 目测、触觉、激光笔 | 注胶无拉丝、拖尾、胶点面积≥2/3铆钉面积、附着力强、轻抠不脱落；≥10罐/每小时 | 拉丝/拖尾/胶点面积不足/附着力弱 | - | - | - | - | 1 | 调试 | 目视、激光笔 | 若有不合格，按照异常处理流程处理。 |  | 2025-01-01 | 2958465
Q/RW-TS-001-2023 | 集团标准 | 打码 | 外箱打码 | 激光机 | - | - |  |  | GC00000038 | 参数 | 工序控制检验记录 | 外箱二维码质量 |  | 品管部 | 品管部 | 内检 | 定性 | 初检 | 外箱打码区/包装区 | 定期检测 | - | - | 1次/小时 | 是 |  |  | 单次 | 2 | 箱 | 1 |  | 核对二维码可扫读，二维码信息与箱码信息需一致 | 二维码扫读异常/二维码信息与箱码信息不一致 | - | - | - | - | 1 | 调试 | 目视检查 | 若有不合格，按照异常处理流程处理。 |  | 2025-01-01 | 2958465
Q/RW-TS-001-2023 | 集团标准 | 热缩 | 热缩 | 热缩机出口塑封 | - |  |  |  | GC00000041 | 热缩包装效果 | 工序控制检验记录 | 热缩质量 |  | 品管部 | 品管部 | 内检 | 定性 | 初检 | 热缩区 | 定期检测 | - | - | 1次/小时 | 是 |  |  | 单次 | 2 | 条 | 1 | 目测、触觉 | 包装均匀平整、无变形、无皱褶、无穿孔，接缝平整、牢固、无卷边，缩膜两端对称 | 不均匀平整/变形/皱褶/穿孔/接缝不平整/接缝松散/卷边/瘪罐/缩膜两端不齐/其他 | - | - | - | - | 1 | 调机 | 检测缩膜包装外观是否合格。 | 若有不合格，通知设备人员进行停机调试，直至调试合格。不合格商品按照异常处理流程处理。 |  | 2025-01-01 | 2958465
Q/RW-TS-001-2023 | 集团标准 | 热缩 | 热缩 | 热缩机出口塑封 | - | 红牛六联包 |  |  | GC00000041 | 热缩包装效果 | 工序控制检验记录 | 热缩质量 |  | 品管部 | 品管部 | 内检 | 定性 | 初检 | 热缩区 | 定期检测 | - | - | 1次/小时 | 是 |  |  | 单次 | 2 | 条 | 1 | 目视 | 彩膜文字标识清晰正确，彩膜顶部墨码打印清晰、内容格式正确无变形，条码无扭曲变形 | 文字标识模糊/文字标识错误/顶部二维码信息错误/顶部二维码无法识读/顶部墨码打印模糊/顶部墨码格式错误/顶部墨码变形/条码扭曲变形/其他 | - | - | - | - | 1 | 调机 | 检测缩膜包装信息是否合格。 | 若有不合格，通知设备人员进行停机调试，直至调试合格。不合格商品按照异常处理流程处理。 |  | 2025-01-01 | 2958465
Q/RW-TS-001-2023 | 集团标准 | 机码 | 机码 | 封箱 | - |  |  |  | GC00000055 | 粘合质量 | 工序控制检验记录 | 包装成型及外箱码质量 |  | 生产部 | 品管部 | 内检 | 定性 | 初检 | 机码区 | 定期检测 | - | - | 1次/小时 | 是 |  |  | 单次 | 2 | 箱 | 1 | 目视 | 严实平整，无粘连，无开裂 | 不严实平整/粘连/开裂/褶皱 | - | - | - | - | 1 | 调试 | 到封箱岗随机抽取完成封箱但未打印批次信息的商品，检查纸箱所有位置是否严实平整，胶带与相邻纸箱之间是否有粘连，箱所有位置是否有开裂。 | 若有不合格，通知设备人员进行停机调试，直至调试合格。不合格商品按照异常处理流程处理。 |  | 2025-01-01 | 2958465
Q/RW-TS-001-2023 | 集团标准 | 机码 | 机码 | 封箱 | - |  |  |  | GC00000055 | 外箱打码 | 工序控制检验记录 | 外箱二维码质量 |  | 生产部 | 品管部 | 内检 | 定性 | 初检 | 机码区 | 定期检测 | - | - | 1次/小时 | 是 |  |  | 单次 | 2 | 箱 | 1 | 目视、手机 | 清晰、准确无误 | 模糊/错误 | - | - | - | - | 1 | 调试 | 到封箱岗随机抽取完成批次信息打印的商品，检查激光码打印信息是否清晰可辨识，手机扫描箱外二维码信息、激光码打印信息、现场看板信息是否一致。 | 若有不合格，通知设备人员进行停机调试，直至调试合格。不合格商品按照异常处理流程处理。 |  | 2025-01-01 | 2958465
Q/RW-TS-001-2023 | 集团标准 | 机码 | 机码 | 封箱 | - |  |  |  | GC00000056 | 开箱检查及外观 | 工序控制检验记录 | 产品质量 |  | 生产部 | 品管部 | 内检 | 定性 | 初检 | 机码区 | 定期检测 | - | - | 1次/4小时 | 是 |  |  | 单次 | 2 | 箱 | 1 | 目视 | 打码信息一致 | - | - | - | - | - | 1 | 调试 | 到封箱岗随机抽取完成批次信息打印的商品，开箱逐罐检查罐箱码是否一致、异常。 | 若有不合格，通知设备人员进行停机调试，直至调试合格。不合格商品按照异常处理流程处理。 |  | 2025-01-01 | 2958465
Q/RW-TS-001-2023 | 集团标准 | 机码 | 机码 | 封箱 | - |  |  |  | GC00000056 | 开箱检查及外观 | 工序控制检验记录 | 产品质量 |  | 生产部 | 品管部 | 内检 | 定性 | 初检 | 机码区 | 定期检测 | - | - | 1次/4小时 | 是 |  |  | 单次 | 2 | 箱 | 1 | 目视 | 开箱逐罐检查罐体外观无异常形变；包装、热缩情况正常，产品无压印 | 纸箱包装异常/罐体包装异常/热缩异常/压印/瘪罐/磕碰 | - | - | - | - | 1 | 调试 | 到封箱岗随机抽取完成批次信息打印的商品，检查纸箱包装、罐体及包装、热缩情况是否异常。 | 若有不合格，通知设备人员进行停机调试，直至调试合格。不合格商品按照异常处理流程处理。 |  | 2025-01-01 | 2958465
Q/RW-TS-001-2023 | 集团标准 | 机码 | 机码 | 封箱 | - |  |  |  | GC00000056 | 开箱检查及外观 | 工序控制检验记录 | 产品质量 |  | 生产部 | 品管部 | 内检 | 定性 | 初检 | 机码区 | 定期检测 | - | - | 1次/4小时 | 是 |  |  | 单次 | 2 | 箱 | 1 | 目视 | 胶带扣边长度留3～5cm左右 | - | - | - | - | - | 1 | 调试 | 到封箱岗随机抽取完成批次信息打印的商品，检查胶带扣边长度是否异常。 | 若有不合格，通知设备人员进行停机调试，直至调试合格。不合格商品按照异常处理流程处理。 |  | 2025-01-01 | 2958465
Q/RW-TS-001-2023 | 集团标准 | 机码 | 机码 | 封箱 | - | 红牛促销型 |  |  | - | 整箱称重检查 | 工序控制检验记录 | 暂无对应项目 |  | - | - | 内检 | 定量 | 初检 | 机码区 | 定量检测 | 1 | 箱 | 1次/每箱 | 否 |  |  | 单次 | - | - | - | 外箱称重仪 | 普通型：7.325-7.510kg | - | kg | 7.325 | 7.51 | 3 | 1 | 调试 | 设备逐箱自动检测重量，若超标自动剔除。 | 若有不合格，通知设备人员进行停机调试，直至调试合格。不合格商品按照异常处理流程处理。 |  | 2025-01-01 | 2958465
Q/RW-TS-001-2023 | 集团标准 | 机码 | 机码 | 封箱 | - | 红牛普通型 |  |  | - | 整箱称重检查 | 工序控制检验记录 | 暂无对应项目 |  | - | - | 内检 | 定量 | 初检 | 机码区 | 定量检测 | 1 | 箱 | 1次/每箱 | 否 |  |  | 单次 | - | - | - | 外箱称重仪 | 普通型：7.325-7.510kg | - | kg | 7.325 | 7.51 | 3 | 1 | 调试 | 设备逐箱自动检测重量，若超标自动剔除。 | 若有不合格，通知设备人员进行停机调试，直至调试合格。不合格商品按照异常处理流程处理。 |  | 2025-01-01 | 2958465
Q/RW-TS-001-2023 | 集团标准 | 机码 | 机码 | 封箱 | - | 红牛六联包 |  |  | - | 整箱称重检查 | 工序控制检验记录 | 暂无对应项目 |  | - | - | 内检 | 定量 | 初检 | 机码区 | 定量检测 | 1 | 箱 | 1次/每箱 | 否 |  |  | 单次 | - | - | - | 外箱称重仪 | 彩膜：7.345-7.510kg | - | kg | 7.345 | 7.51 | 3 | 1 | 调试 | 设备逐箱自动检测重量，若超标自动剔除。 | 若有不合格，通知设备人员进行停机调试，直至调试合格。不合格商品按照异常处理流程处理。 |  | 2025-01-01 | 2958465
Q/RW-TS-001-2023 | 集团标准 | 机码 | 机码 | 封箱 | - | 红牛强化型 |  |  | - | 整箱称重检查 | 工序控制检验记录 | 暂无对应项目 |  | - | - | 内检 | 定量 | 初检 | 机码区 | 定量检测 | 1 | 箱 | 1次/每箱 | 否 |  |  | 单次 | - | - | - | 外箱称重仪 | 强化型：7.480-7.630kg | - | kg | 7.48 | 7.63 | 3 | 1 | 调试 | 设备逐箱自动检测重量，若超标自动剔除。 | 若有不合格，通知设备人员进行停机调试，直至调试合格。不合格商品按照异常处理流程处理。 |  | 2025-01-01 | 2958465
Q/RW-TS-001-2023 | 集团标准 | 机码 | 机码 | 码垛 | - |  |  |  | GC00000057 | 外观 | 工序控制检验记录 | 暂无对应项目 |  | - | 品管部 | 内检 | 定性 | 初检 | 机码区 | 定期检测 | - | - | 1次/小时 | 是 |  |  | 单次 | - | - | 1 | 目视 | 码放整齐，成品外观纸箱平整 | 码放不齐/纸箱不平整 | - | - | - | - | 1 | 调试 | 到码垛岗，检查一托码放完好的商品是否整齐，外观是否纸箱平整。 | 若有不合格，通知设备人员进行停机调试，直至调试合格。不合格商品按照异常处理流程处理。 |  | 2025-01-01 | 2958465
Q/RW-TS-001-2023 | 集团标准 | 机码 | 机码 | 码垛 | - |  |  |  | GC00000057 | 外观 | 工序控制检验记录 | 暂无对应项目 |  | - | 品管部 | 内检 | 定性 | 初检 | 机码区 | 定期检测 | - | - | 1次/小时 | 是 |  |  | 单次 | - | - | 1 | 目视 | 批次信息打印合格 | 模糊/错误 | - | - | - | - | 1 | 调试 | 到码垛岗，检查一托码放完好商品的批次信息是否清晰可辨识，是否正确。 | 若有不合格，通知设备人员进行停机调试，直至调试合格。不合格商品按照异常处理流程处理。 |  | 2025-01-01 | 2958465
Note on B1: 1、集团标准 2、基地标准
Note on U1: 1、定期检测/2、随机检测/3、定量检测/4、实时监测
Note on X1: 1、用于系统自动触发工作流程。 2、可形成工作人员及单位的工作计划。
Note on AE1: 当期需填入系统检测值的次数

## 差异项
技术标准版本号 | SAP系统 物料编码 | SAP系统 物料名称 | 物料描述 | 物料 品类 | 物料 大类 | 物料 归属 | 适用生产基地代码 | 适用生产基地名称 | 检测项目代码 | 检验项目 | 对应数智工厂作业单 | 作业单对应项目 | 会议共识 | 是否判定 | 检测时间 | 抽样检测方式 | 取样部门 | 检测部门 | 定量/定性 | 初检/复检 | 检测单元 数量 | 检测单元 单位 | 检测 次数 | 检测频率 | 取样 数量 | 取样 单位 | 是否扣减库存 | 库存扣减数量 | 库存扣减单位 | 检测工具 | 标准/要求 | 异常标准项 | 检测指标 单位 | 下限 （≥） | 上限 （≤） | 小数精确位数 | 异常处理最低不合格量 | 异常结果显示 | 检测方法 | 超标处理方案 | 备注 | 有效期起 | 有效期止 | 图示
Q/RW-TS-001-2023 |  |  |  | 白砂糖 | 内容物 | 红牛 |  |  | YC00000001 | 感官/性状 | 白砂糖微生物检验报告 | 暂无对应项目需增加 | 系统增加此项目 | 是 | 到货检测 | 正常检测 | 品管部 | 品管部 | 定性 | 初检 | 1 | 批次 | 1 | - | 100 | 克 | 否 | - | - | 目测检查 | 晶粒均匀，晶粒或其水溶液味甜，无异味，糖品外观干燥，糖品外观松散洁白，糖品外观有光泽 | 晶粒不均匀/晶粒或其水溶液味非甜/异味/糖品外观潮湿/糖品外观紧密污浊/糖品外观无光泽 | - | - | - | - | 1 | 复检 | 每1新批次为一个检测单元，随机从1袋白糖中抽取100克进行检测。 | 若有不合格，从同一批次另抽取10袋糖，从中各取100克复检。 |  | 2025-01-01 | 2958465
Q/RW-TS-001-2023 |  |  |  | 白砂糖 | 内容物 | 红牛 |  |  | YF00000001 | 感官/性状 | 原料复检单 （白砂糖微生物检验报告） | 暂无对应项目需增加 | 系统增加此项目 | 是 | 到货检测 | 正常检测 | 品管部 | 品管部 | 定性 | 复检 | 1 | 批次 | 大于等于1 | - | 1000 | 克 | 否 | - | - | 目测检查 | 晶粒均匀，晶粒或其水溶液味甜，无异味，糖品外观干燥，糖品外观松散洁白，糖品外观有光泽 | 晶粒不均匀/晶粒或其水溶液味非甜/异味/糖品外观潮湿/糖品外观紧密污浊/糖品外观无光泽 | - | - | - | - | 1 | 退货处理 | 从同一批次另抽取10袋糖，从中各取100克进行复检。 | 若仍有不合格，初检检测单元的所有商品做退货处理。 |  | 2025-01-01 | 2958465
Q/RW-TS-001-2023 |  |  |  | 香精 | 内容物 | 红牛 |  |  | YC00000002 | 香味 | 香精入厂检测记录 | 口感 （数智工厂内表单项目需调整与技术标准一致：香味。 湖北基地目前执行：1年/次； 集团技术文件要求：异常时检验； 建议调整与技术文件一致） | 系统项目改名为“香味” | 是 | 使用前检测 | 正常检测 | 生产部 | 品管部 | 定性 | 初检 | 1 | 批次 | 1 | #VALUE! | 100 | 毫升 | 否 | - | - | 嗅觉、味觉 | 香味特征、强度、口感，要求试样与标准品无差异 | 香味特征差异/香味强度差异/口感差异 | - | - | - | - | 1 | 复检 | 每1新批次为一个检测单元，随机从1桶香精中抽取100ml，用闻香纸进行蘸取检测。 | 若不合格，从同批次及相邻批次各抽取2桶，从中各取50ml复检。 |  | 2025-01-01 | 2958465
Q/RW-TS-001-2023 |  |  |  | 香精 | 内容物 | 红牛 |  |  | YF00000004 | 香味 | 原料复检单 （香精入厂检测记录） | 集团技术文件要求：异常时检验； 建议调整与技术文件一致） | 系统项目改名为“香味” | 是 | 使用前检测 | 正常检测 | 生产部 | 品管部 | 定性 | 复检 | 2 | 批次 | 大于等于1 | - | 200 | 毫升 | 否 | - | - | 嗅觉、味觉 | 香味特征、强度、口感，要求试样与标准品无差异 | 香味特征差异/香味强度差异/口感差异 | - | - | - | - | 1 | 退货处理 | 从同批次及相邻批次各抽取2桶，从中各取50ml复检。用闻香纸进行蘸取检测。 | 若仍有不合格，通知生产部暂停使用有问题批次香精，将具体信息报给技术管理部。问题批次的所有商品做退货处理。 |  | 2025-01-01 | 2958465
Q/RW-TS-001-2023 |  |  |  | 香精 | 内容物 | 红牛 |  |  | YC00000002 | 香气 | 香精入厂检测记录 | 暂无对应项目需增加 | 系统增加此项目 | 是 | 使用前检测 | 正常检测 | 生产部 | 品管部 | 定性 | 初检 | 1 | 批次 | 1 | - | 100 | 毫升 | 否 | - | - | 嗅觉 | 与标准品对比无差异 | - | - | - | - | - | 1 | 复检 | 每1新批次为一个检测单元，随机从1桶香精中抽取100ml。用闻香纸分别蘸取容器内待检试样与标准样品1cm~2cm，然后用嗅觉进行评香。要求试样同标准样品对比一致，应具有复合香精特有的香气，无异杂气。 | 若不合格，从同批次及相邻批次各抽取2桶，从中各取50ml复检。 |  | 2025-01-01 | 2958465
Q/RW-TS-001-2023 |  |  |  | 香精 | 内容物 | 红牛 |  |  | YF00000004 | 香气 | 原料复检单 （香精入厂检测记录） | 暂无对应项目需增加 | 系统增加此项目 | 是 | 使用前检测 | 正常检测 | 生产部 | 品管部 | 定性 | 复检 | 2 | 批次 | 大于等于1 | - | 200 | 毫升 | 否 | - | - | 嗅觉 | 与标准品对比无差异 | - | - | - | - | - | 1 | 退货处理 | 从同批次及相邻批次各抽取2桶，从中各取50ml复检。用闻香纸分别蘸取容器内待检试样与标准样品1cm~2cm，然后用嗅觉进行评香。要求试样同标准样品对比一致，应具有复合香精特有的香气，无异杂气。 | 若仍有不合格，通知生产部暂停使用有问题批次香精，将具体信息报给技术管理部。问题批次的所有商品做退货处理。 |  | 2025-01-01 | 2958465
Q/RW-TS-001-2023 |  |  |  | 顶盖 | 包材 | 红牛 | 8886 | 红牛维他命饮料（江苏）有限公司 | YC00000006 | 注胶附着力（仅顶盖） | 顶盖/底盖检验报告 | 数智工厂中为：防伪附着力，需调整与技术标准一致：注胶附着力 | 系统项目改名为“注胶附着力” | 是 | 到货检测 | 正常检测 | 品管部 | 品管部 | 定性 | 初检 | 1 | 托盘 | 15 | - | 15 | 片 | 是 | 15 | 片 | 38号专用笔 | 用38号专用笔在顶盖上画线，无明显缩水。 | - | - | - | - | - | 1 | 复检 | 每1托为一个检测单元，取样品15片，15片均做本次检测。 | 若有不合格，取同一托50片复检。 |  | 2025-01-01 | 2958465
Q/RW-TS-001-2023 |  |  |  | 顶盖 | 包材 | 红牛 | 8885 | 广东红牛维他命饮料有限公司 | YC00000006 | 注胶附着力（仅顶盖） | 顶盖/底盖检验报告 | 数智工厂中为：防伪附着力，需调整与技术标准一致：注胶附着力 | 系统项目改名为“注胶附着力” | 是 | 到货检测 | 正常检测 | 品管部 | 品管部 | 定性 | 初检 | 1 | 托盘 | 15 | - | 15 | 片 | 是 | 15 | 片 | 38号专用笔 | 用38号专用笔在顶盖上画线，无明显缩水。 | - | - | - | - | - | 1 | 复检 | 每1托为一个检测单元，取样品15片，15片均做本次检测。 | 若有不合格，取同一托25片复检。 |  | 2025-01-01 | 2958465
Q/RW-TS-001-2023 |  |  |  | 顶盖 | 包材 | 红牛 | 8095 | 辽宁奥瑞金食品工业有限公司 | YC00000006 | 注胶附着力（仅顶盖） | 顶盖/底盖检验报告 | 数智工厂中为：防伪附着力，需调整与技术标准一致：注胶附着力 | 系统项目改名为“注胶附着力” | 是 | 到货检测 | 正常检测 | 品管部 | 品管部 | 定性 | 初检 | 1 | 托盘 | 15 | - | 15 | 片 | 是 | 15 | 片 | 38号专用笔 | 用38号专用笔在顶盖上画线，无明显缩水。 | - | - | - | - | - | 1 | 复检 | 每1托为一个检测单元，取样品15片，15片均做本次检测。 | 若有不合格，取同一托25片复检。 |  | 2025-01-01 | 2958465
Q/RW-TS-001-2023 |  |  |  | 顶盖 | 包材 | 红牛 | 8883 | 红牛维他命饮料（湖北）有限公司 | YC00000006 | 注胶附着力（仅顶盖） | 顶盖/底盖检验报告 | 数智工厂中为：防伪附着力，需调整与技术标准一致：注胶附着力 | 系统项目改名为“注胶附着力” | 是 | 到货检测 | 正常检测 | 品管部 | 品管部 | 定性 | 初检 | 1 | 托盘 | 15 | - | 15 | 片 | 是 | 15 | 片 | 38号专用笔 | 用38号专用笔在顶盖上画线，无明显缩水。 | - | - | - | - | - | 1 | 复检 | 每1托为一个检测单元，取样品15片，15片均做本次检测。 | 若有不合格，取同一托25片复检。 |  | 2025-01-01 | 2958465
Q/RW-TS-001-2023 |  |  |  | 顶盖 | 包材 | 红牛 | 6866 | 华彬快速消费品饮料（福建）有限公司 | YC00000006 | 注胶附着力（仅顶盖） | 顶盖/底盖检验报告 | 数智工厂中为：防伪附着力，需调整与技术标准一致：注胶附着力 | 系统项目改名为“注胶附着力” | 是 | 到货检测 | 正常检测 | 品管部 | 品管部 | 定性 | 初检 | 1 | 托盘 | 15 | - | 15 | 片 | 是 | 15 | 片 | 38号专用笔 | 用38号专用笔在顶盖上画线，无明显缩水。 | - | - | - | - | - | 1 | 复检 | 每1托为一个检测单元，取样品15片，15片均做本次检测。 | 若有不合格，取同一托25片复检。 |  | 2025-01-01 | 2958465
Q/RW-TS-001-2023 |  |  |  | 顶盖 | 包材 | 红牛 | 6865 | 华彬快速消费品饮料（贵州）有限公司 | YC00000006 | 注胶附着力（仅顶盖） | 顶盖/底盖检验报告 | 数智工厂中为：防伪附着力，需调整与技术标准一致：注胶附着力 | 系统项目改名为“注胶附着力” | 是 | 到货检测 | 正常检测 | 品管部 | 品管部 | 定性 | 初检 | 1 | 托盘 | 15 | - | 15 | 片 | 是 | 15 | 片 | 38号专用笔 | 用38号专用笔在顶盖上画线，无明显缩水。 | - | - | - | - | - | 1 | 复检 | 每1托为一个检测单元，取样品15片，15片均做本次检测。 | 若有不合格，取同一托25片复检。 |  | 2025-01-01 | 2958465
Q/RW-TS-001-2023 |  |  |  | 顶盖 | 包材 | 红牛 | 8886 | 红牛维他命饮料（江苏）有限公司 | YF00000022 | 注胶附着力（仅顶盖） | 原料复检单 （顶盖/底盖检验报告） | 数智工厂中为：防伪附着力，需调整与技术标准一致：注胶附着力 | 系统项目改名为“注胶附着力” | 是 | 到货检测 | 正常检测 | 品管部 | 品管部 | 定性 | 复检 | 1 | 托盘 | 大于等于1 | - | 50 | 片 | 是 | 50 | 片 | 38号专用笔 | 用38号专用笔在顶盖上画线，无明显缩水。 | - | - | - | - | - | 1 | 退货处理 | 从初检问题托盘中取50片复检。 | 若仍有不合格，初检检测单元的所有商品做退货处理。 |  | 2025-01-01 | 2958465
Q/RW-TS-001-2023 |  |  |  | 顶盖 | 包材 | 红牛 | 8885 | 广东红牛维他命饮料有限公司 | YF00000022 | 注胶附着力（仅顶盖） | 原料复检单 （顶盖/底盖检验报告） | 数智工厂中为：防伪附着力，需调整与技术标准一致：注胶附着力 | 系统项目改名为“注胶附着力” | 是 | 到货检测 | 正常检测 | 品管部 | 品管部 | 定性 | 复检 | 1 | 托盘 | 大于等于1 | - | 25 | 片 | 是 | 25 | 片 | 38号专用笔 | 用38号专用笔在顶盖上画线，无明显缩水。 | - | - | - | - | - | 1 | 退货处理 | 从初检问题托盘中取25片复检。 | 若仍有不合格，初检检测单元的所有商品做退货处理。 |  | 2025-01-01 | 2958465
Q/RW-TS-001-2023 |  |  |  | 顶盖 | 包材 | 红牛 | 8095 | 辽宁奥瑞金食品工业有限公司 | YF00000022 | 注胶附着力（仅顶盖） | 原料复检单 （顶盖/底盖检验报告） | 数智工厂中为：防伪附着力，需调整与技术标准一致：注胶附着力 | 系统项目改名为“注胶附着力” | 是 | 到货检测 | 正常检测 | 品管部 | 品管部 | 定性 | 复检 | 1 | 托盘 | 大于等于1 | - | 25 | 片 | 是 | 25 | 片 | 38号专用笔 | 用38号专用笔在顶盖上画线，无明显缩水。 | - | - | - | - | - | 1 | 退货处理 | 从初检问题托盘中取25片复检。 | 若仍有不合格，初检检测单元的所有商品做退货处理。 |  | 2025-01-01 | 2958465
Q/RW-TS-001-2023 |  |  |  | 顶盖 | 包材 | 红牛 | 8883 | 红牛维他命饮料（湖北）有限公司 | YF00000022 | 注胶附着力（仅顶盖） | 原料复检单 （顶盖/底盖检验报告） | 数智工厂中为：防伪附着力，需调整与技术标准一致：注胶附着力 | 系统项目改名为“注胶附着力” | 是 | 到货检测 | 正常检测 | 品管部 | 品管部 | 定性 | 复检 | 1 | 托盘 | 大于等于1 | - | 25 | 片 | 是 | 25 | 片 | 38号专用笔 | 用38号专用笔在顶盖上画线，无明显缩水。 | - | - | - | - | - | 1 | 退货处理 | 从初检问题托盘中取25片复检。 | 若仍有不合格，初检检测单元的所有商品做退货处理。 |  | 2025-01-01 | 2958465
Q/RW-TS-001-2023 |  |  |  | 顶盖 | 包材 | 红牛 | 6866 | 华彬快速消费品饮料（福建）有限公司 | YF00000022 | 注胶附着力（仅顶盖） | 原料复检单 （顶盖/底盖检验报告） | 数智工厂中为：防伪附着力，需调整与技术标准一致：注胶附着力 | 系统项目改名为“注胶附着力” | 是 | 到货检测 | 正常检测 | 品管部 | 品管部 | 定性 | 复检 | 1 | 托盘 | 大于等于1 | - | 25 | 片 | 是 | 25 | 片 | 38号专用笔 | 用38号专用笔在顶盖上画线，无明显缩水。 | - | - | - | - | - | 1 | 退货处理 | 从初检问题托盘中取25片复检。 | 若仍有不合格，初检检测单元的所有商品做退货处理。 |  | 2025-01-01 | 2958465
Q/RW-TS-001-2023 |  |  |  | 顶盖 | 包材 | 红牛 | 6865 | 华彬快速消费品饮料（贵州）有限公司 | YF00000022 | 注胶附着力（仅顶盖） | 原料复检单 （顶盖/底盖检验报告） | 数智工厂中为：防伪附着力，需调整与技术标准一致：注胶附着力 | 系统项目改名为“注胶附着力” | 是 | 到货检测 | 正常检测 | 品管部 | 品管部 | 定性 | 复检 | 1 | 托盘 | 大于等于1 | - | 25 | 片 | 是 | 25 | 片 | 38号专用笔 | 用38号专用笔在顶盖上画线，无明显缩水。 | - | - | - | - | - | 1 | 退货处理 | 从初检问题托盘中取25片复检。 | 若仍有不合格，初检检测单元的所有商品做退货处理。 |  | 2025-01-01 | 2958465
Q/RW-TS-001-2023 |  |  | 六罐装热缩膜 | 热缩膜 | 包材 | 红牛 |  |  | YC00000009 | 彩膜外观要求 | 热缩膜检验报告 | 暂无对应项目需增加 | 系统增加此项目 | 是 | 到货检测 | 正常检测 | 品管部 | 品管部 | 定性 | 初检 | 10 | 吨 | 3 | - | 3 | 卷 | 否 | - | - | 目测检查 | 字体及图案清晰完整、漏印等 | 字体及图案模糊/字体及图案不完整/字体及图案漏印 | - | - | - | - | 1 | 复检 | 每次到货每10吨热缩膜随机抽样3卷检测，不足10吨按照10吨标准进行抽样检测。 | 若有不合格，取同一检测单元内同批次3卷进行复检。 |  | 2025-01-01 | 2958465
Q/RW-TS-001-2023 |  |  | 六罐装热缩膜 | 热缩膜 | 包材 | 红牛 |  |  | YF00000027 | 彩膜外观要求 | 原料复检单 （热缩膜检验报告） | 暂无对应项目需增加 | 系统增加此项目 | 是 | 到货检测 | 正常检测 | 品管部 | 品管部 | 定性 | 复检 | 10 | 吨 | 大于等于1 | - | 3 | 卷 | 否 | - | - | 目测检查 | 字体及图案清晰完整、漏印等 | 字体及图案模糊/字体及图案不完整/字体及图案漏印 | - | - | - | - | 1 | 不合格 | 从初检问题检测单元同一批次中取3卷进行复检。 | 若仍有不合格，则判定该批次检测不合格。 |  | 2025-01-01 | 2958465
Q/RW-TS-001-2023 |  |  | 六罐装热缩膜 | 热缩膜 | 包材 | 红牛 |  |  | YC00000009 | 彩膜条形码 | 热缩膜检验报告 | 暂无对应项目需增加 | 系统增加此项目 | 是 | 到货检测 | 正常检测 | 品管部 | 品管部 | 定性 | 初检 | 10 | 吨 | 3 | - | 3 | 卷 | 否 | - | - | 扫码枪 | 条码扫描仪易识别，条码与对应纸皮信息匹配 | 识别异常/条码与对应纸皮信息不匹配 | - | - | - | - | 1 | 复检 | 每次到货每10吨热缩膜随机抽样3卷检测，不足10吨按照10吨标准进行抽样检测。 | 若有不合格，取同一检测单元内同批次3卷进行复检。 |  | 2025-01-01 | 2958465
Q/RW-TS-001-2023 |  |  | 六罐装热缩膜 | 热缩膜 | 包材 | 红牛 |  |  | YF00000027 | 彩膜条形码 | 原料复检单 （热缩膜检验报告） | 暂无对应项目需增加 | 系统增加此项目 | 是 | 到货检测 | 正常检测 | 品管部 | 品管部 | 定性 | 复检 | 10 | 吨 | 大于等于1 | - | 3 | 卷 | 否 | - | - | 扫码枪 | 条码扫描仪易识别，条码与对应纸皮信息匹配 | 识别异常/条码与对应纸皮信息不匹配 | - | - | - | - | 1 | 不合格 | 从初检问题检测单元同一批次中取3卷进行复检。 | 若仍有不合格，则判定该批次检测不合格。 |  | 2025-01-01 | 2958465
Q/RW-TS-001-2023 |  |  | 六罐装热缩膜 | 热缩膜 | 包材 | 红牛 |  |  | YC00000009 | 彩膜油墨附着力 | 热缩膜检验报告 | 暂无对应项目需增加 | 系统增加此项目 | 是 | 到货检测 | 正常检测 | 品管部 | 品管部 | 定性 | 初检 | 10 | 吨 | 3 | - | 3 | 卷 | 否 | - | - | 目测检查 | 双手搓10下无掉墨。 | - | - | - | - | - | 1 | 复检 | 每次到货每10吨热缩膜随机抽样3卷检测，不足10吨按照10吨标准进行抽样检测。 | 若有不合格，取同一检测单元内同批次3卷进行复检。 |  | 2025-01-01 | 2958465
|  |  | 六罐装热缩膜 | 热缩膜 | 包材 | 红牛 |  |  | YF00000027 | 彩膜油墨附着力 | 原料复检单 （热缩膜检验报告） | 暂无对应项目需增加 | 系统增加此项目 | 是 | 到货检测 | 正常检测 | 品管部 | 品管部 | 定性 | 复检 | 10 | 吨 | 大于等于1 | - | 3 | 卷 | 否 | - | - | 目测检查 | 双手搓10下无掉墨。 | - | - | - | - | - | 1 | 不合格 | 从初检问题检测单元同一批次中取3卷进行复检。 | 若仍有不合格，则判定该批次检测不合格。 |  | 2025-01-01 | 2958465
Q/RW-TS-001-2023 |  |  |  | 牛磺酸 | 内容物 | 红牛 |  |  | YC00000010 | 含量、干燥减重 | 内容物外检单 | 数智工厂中目前为：外检报告上传附件，外检结果） 系统直接调用相关检测数据，自动获取 | 基于外检结果 | 是 | 到货检测 | 正常检测 | 品管部 | 第三方检测 | 定性 | 初检 | 1 | 批次 | 1 | - | 100 | 克 | 是 | 0.1 | 千克 | 外检 | GB 14759 | - | - | - | - | - | 1 | 退货处理 | 每1新批次为一个检测单元，随机从1袋牛磺酸中抽取100克进行检测。 | 若有不合格，从同一批次另抽取1袋，从中各取100克复检。 |  | 2025-01-01 | 2958465
Q/RW-TS-001-2023 |  |  |  | 咖啡因 | 内容物 | 红牛 |  |  | YC00000010 | 含量、干燥减重 | 内容物外检单 | 数智工厂中目前为：外检报告上传附件，外检结果） 系统直接调用相关检测数据，自动获取 | 基于外检结果 | 是 | 到货检测 | 正常检测 | 品管部 | 第三方检测 | 定性 | 初检 | 1 | 批次 | 1 | - | 100 | 克 | 是 | 0.1 | 千克 | 外检 | GB 14758 | - | - | - | - | - | 1 | 退货处理 | 每1新批次为一个检测单元，随机从1袋咖啡因中抽取100克进行检测。 | 若有不合格，从同一批次另抽取1袋，从中各取100克复检。 |  | 2025-01-01 | 2958465
Q/RW-TS-001-2023 |  |  |  | 空罐 | 包材 | 红牛 |  |  | YC00000005 | 卷边外观 | 内涂膜检验报告 | 暂无对应项目需增加 | 取消该项目 （已包含在外观质量内） | 是 | 到货检测 | 加严检测 | 储运部 | 品管部 | 定性 | 初检 | 8 | 托盘 | 4 | - | 32 | 罐 | 是 | 32 | 罐 | 目测检查 | 卷边部位不得有快口、假卷、大塌边、卷边不完全、卷边牙齿、铁舌、跳封、卷边碎裂、填料挤出、锐边、垂唇、双线 | 快口/假卷/大塌边/卷边不完全/卷边牙齿/铁舌/跳封/卷边碎裂/填料挤出/锐边/垂唇/双线 | - | - | - | - | 1 | 复检 | 每8托为一个检测单元，每一托盘随机抽取样品4罐，共32罐，并做好标识。其中4罐做本次检测。 | 若有不合格，在同一托复检1000罐。 | 适用于原材料供应商制罐线改型、制罐设备大修后、换版及实验期间 | 2025-01-01 | 2958465
Q/RW-TS-001-2023 |  |  |  | 空罐 | 包材 | 红牛 |  |  | YF00000016 | 卷边外观 | 原料复检单 （内涂膜检验报告） | 暂无对应项目需增加 | 取消该项目 （已包含在外观质量内） | 是 | 到货检测 | 加严检测 | 储运部 | 品管部 | 定性 | 复检 | 1 | 托盘 | 大于等于1 | - | 1000 | 罐 | 否 | - | - | 目测检查 | 卷边部位不得有快口、假卷、大塌边、卷边不完全、卷边牙齿、铁舌、跳封、卷边碎裂、填料挤出、锐边、垂唇、双线 | 快口/假卷/大塌边/卷边不完全/卷边牙齿/铁舌/跳封/卷边碎裂/填料挤出/锐边/垂唇/双线 | - | - | - | - | 1 | 退货处理 | 从初检问题托盘中每托取1000罐复检。 | 若仍有不合格，初检检测单元的所有商品做退货处理。 | 适用于原材料供应商制罐线改型、制罐设备大修后、换版及实验期间 | 2025-01-01 | 2958465
技术标准版本号 | 物料编码 | 商品名称 | 物料大类 | 品项 | 适用生产 基地代码 | 适用生产基地名称 | 检测项目代码 | 检测项目 | 检测内容 |  | 对应数智工厂作业单 | 作业单对应项目 | 会议共识 | 是否判定 | 检测时间 | 检测频率 | 计算 方式 | 取样部门 | 检测部门 | 定量/定性 | 检测单元 数量 | 检测单元 单位 | 样本来源 | 取样 数量 | 取样 单位 | 检测次数 | 检验仪器 | 指标/要求 | 检测指标 单位 | 下限 （≥） | 上限 （≤） | 修约方式 | 小数精确位数 | 异常处理最低不合格量 | 异常结果显示 | 检测方法 | 超标处理方案 | 备注 | 有效期起 | 有效期止
Q/RW-TS-001-2023 |  |  | 红牛 |  |  |  | CC00000001 | 理化检验 | UV |  | Brix、pH成分分析报告 | 集团技术文件要求及数据工厂中标准均为：与标准曲线重合且271.5nm处吸光值与标准曲线吸光值偏差≤±0.015 建议统一标准 | 集团的上下限标准范围不对 | 是 | 取样后40小时内完成 | 1次/批 | 单次 | 生产部 | 品管部 | 定量 | 1 | 批次 | 产线上 | 8 | 罐 | 1 | 紫外分光光度计 | 与标准曲线重合且271.5nm处吸光值与标准曲线吸光值偏差≤±0.015 | nm | 271.485 | 271.515 | 四舍六入五成双 | 3 | 1 | 不合格 | 从每一批次成品中随机抽取1罐商品，吸取1mL样品用RO水定容50mL，摇匀后，使用UV2900上机检测 | 若有不合格，取相同批次2罐商品进行复检。 |  | 2025-01-01 | 2958465
Q/RW-TS-001-2023 |  |  | 红牛 | 红牛普通型 |  |  | CC00000001 | 密度 | 密度(参考项目) |  | Brix、pH成分分析报告 | 暂无对应项目需增加 | 单独一个单据维护密度、空罐重量、顶盖重量 | 是 | 取样后40小时内完成 | 1次/班 | 单次 | 生产部 | 品管部 | 定量 | / | / | 产线上 | 8 | 罐 | 1 | 密度仪(20℃) | 普通：1.0400-1.0500g/cm³ | g/cm³ | 1.04 | 1.05 | 四舍六入五成双 | 4 | 1 | 不合格 | 每班随机抽取1罐商品，20℃环境下测量（仪器温度补偿） | 若有不合格，取相同批次1罐商品进行复检。 |  | 2025-01-01 | 2958465
Q/RW-TS-001-2023 |  |  | 红牛 | 红牛促销型 |  |  | CC00000001 | 密度 | 密度(参考项目) |  | Brix、pH成分分析报告 | 暂无对应项目需增加 | 单独一个单据维护密度、空罐重量、顶盖重量 | 是 | 取样后40小时内完成 | 1次/班 | 单次 | 生产部 | 品管部 | 定量 | / | / | 产线上 | 8 | 罐 | 1 | 密度仪(20℃) | 普通：1.0400-1.0500g/cm³ | g/cm³ | 1.04 | 1.05 | 四舍六入五成双 | 4 | 1 | 不合格 | 每班随机抽取1罐商品，20℃环境下测量（仪器温度补偿） | 若有不合格，取相同批次1罐商品进行复检。 |  | 2025-01-01 | 2958465
Q/RW-TS-001-2023 |  |  | 红牛 | 红牛六联包 |  |  | CC00000001 | 密度 | 密度(参考项目) |  | Brix、pH成分分析报告 | 暂无对应项目需增加 | 单独一个单据维护密度、空罐重量、顶盖重量 | 是 | 取样后40小时内完成 | 1次/班 | 单次 | 生产部 | 品管部 | 定量 | / | / | 产线上 | 8 | 罐 | 1 | 密度仪(20℃) | 普通：1.0400-1.0500g/cm³ | g/cm³ | 1.04 | 1.05 | 四舍六入五成双 | 4 | 1 | 不合格 | 每班随机抽取1罐商品，20℃环境下测量（仪器温度补偿） | 若有不合格，取相同批次1罐商品进行复检。 |  | 2025-01-01 | 2958465
Q/RW-TS-001-2023 |  |  | 红牛 | 红牛强化型 |  |  | CC00000001 | 密度 | 密度(参考项目) |  | Brix、pH成分分析报告 | 暂无对应项目需增加 | 单独一个单据维护密度、空罐重量、顶盖重量 | 是 | 取样后40小时内完成 | 1次/班 | 单次 | 生产部 | 品管部 | 定量 | / | / | 产线上 | 8 | 罐 | 1 | 密度仪(20℃) | 强化：1.0580-1.0620g/cm³ | g/cm³ | 1.058 | 1.062 | 四舍六入五成双 | 4 | 1 | 不合格 | 每班随机抽取1罐商品，20℃环境下测量（仪器温度补偿） | 若有不合格，取相同批次1罐商品进行复检。 |  | 2025-01-01 | 2958465
技术标准版本号 | 标准级别 | 工序岗位 | 流程节点 | 检测对象名称 | 适用 物料描述 | 适用 成品品项 | 适用生产基地代码 | 适用生产基地名称 | 检测项目代码 | 检测项目 | 对应数智工厂作业单 | 作业单对应项目 | 会议共识 | 是否判定 | 取样部门 | 检测部门 | 内检/外检 | 定量/定性 | 初检/复检 | 取样/检测位置 | 检测周期 类型 | 检测单元 数量 | 检测单元 单位 | 检测频率 | 是否系统推送 | 起始时间 | 是否可以跨天 | 计算 方式 | 取样 数量 | 取样 单位 | 检测次数 | 检测工具 | 参数/标准 | 异常标准项 | 检测指标 单位 | 下限 （≥） | 上限 （≤） | 小数保留位数 | 异常处理最低不合格量 | 异常结果显示 | 检测方法 | 超标处理方案 | 备注 | 有效期起 | 有效期止
- | 基地标准 | 制水 | 配料 | 原水 | - | - | 6865 | 华彬快速消费品饮料（贵州）有限公司 | GC00000004 | 浊度 | 水质检测报告 | 暂无对应项目增加项目，非必填 | 系统增加此项目 |  | 品管部 | 品管部 | 内检 | 定量 | 初检 | 原水箱 | 随机检测 | - | - | - | 否 |  |  | 单次 | 100 | mL | 1 | 浊度仪 | 0-1NTU | - | NTU | 0 | 1 | 2 | 1 | 复检 | 每周检测一次 | 若有不合格，进行复检。 |  | 2025-01-01 | 2958465
- | 基地标准 | 制水 | 配料 | 原水 | - | - | 6865 | 华彬快速消费品饮料（贵州）有限公司 | GF00000004 | 浊度 | 水质检测报告 | 暂无对应项目增加项目，非必填 | 系统增加此项目 |  | 品管部 | 品管部 | 内检 | 定量 | 复检 | 原水箱 | 随机检测 | - | - | - | 否 |  |  | 单次 | 100 | mL | 1 | 浊度仪 | 0-1NTU | - | NTU | 0 | 1 | 2 | 1 | 异常汇报 | 复检 | 若仍有不合格，立即汇报。 |  | 2025-01-01 | 2958465
Q/RW-TS-001-2023 | 集团标准 | 制水 | 配料 | 原水 | - | - |  |  | GC00000005 | 型式检验 | 无 | 与其它基地保持一致 | 单独一个单据维护 |  | 第三方检测机构 | 第三方检测机构 | 外检 | - | 初检 | 原水箱 | 定期检测 | - | - | 1次/年 | 是 |  |  | 单次 | 38 | L | 1 | 按国标执行 | 符合GB5749 | - | - | - | - | - | - | - | 按国标执行 |  | 每年按GB5749检验共4个样品 自来水1个+3口井各1个 | 2025-01-01 | 2958465
Q/RW-TS-001-2023 | 集团标准 | 制水 | 配料 | 井水 | - | - |  |  | GC00000006 | 型式检验 | 无 | 与其它基地保持一致 | 单独一个单据维护 |  | 第三方检测机构 | 第三方检测机构 | 外检 | - | 初检 | 深水井泵房 | 定期检测 | - | - | 2次/年 | 是 |  |  | 单次 | 10.5 | L | 1 | 按国标执行 | 符合地下水标准GB14848 | - | - | - | - | - | - | - | 按国标执行 |  | 按GB14848每年检测2次，每次随机取2口井的水样 | 2025-01-01 | 2958465
Q/RW-TS-001-2023 | 集团标准 | 制水 | 配料 | RO水 | - | - |  |  | GC00000010 | 型式检验 | 无 | 与其它基地保持一致 | 单独一个单据维护 |  | 第三方检测机构 | 第三方检测机构 | 外检 | 定性 | 初检 | RO水罐 | 定期检测 | - | - | 2次/年 | 是 |  |  | 单次 | 3 | L | 1 | 按药典标准执行 | 中国药典纯化水质量要求 | - | - | - | - | - | - | - | 按药典标准执行 |  | 按药典标准每年检测2次，每次均全部覆盖取样（AB组、C组），线下留存文件 | 2025-01-01 | 2958465
Q/RW-TS-001-2023 | 集团标准 | 称料 | 称料是否有差异 | 内容物 |  | - |  |  | - | 配方内容物重量 | 无 | 暂无对应项目需增加，建议增加至称量岗位记录中，化验确认签字 | 化验员在生产原记录上登记抽检内容和签字即可 |  | - | 品管部 | 内检 | 定性 | 初检 | 称料间 | 随机检测 | - | - | 1配方/日 | 否 |  |  | 单次 | 2 | 种 | 2 | 电子称 | 配方重量与系统库存一致 | - | - | - | - | - | 1 | 隔离 | 称重，抽查配方中某一物料的重量是否与系统中库存数据一致。 | 发现错误开展追溯以及原因分析，并隔离相关的配方 |  | 2025-01-01 | 2958465
Q/RW-TS-001-2023 | 集团标准 | 称料 | 称料是否有差异 | 内容物 |  | - |  |  | - | 剩余内容物重量 | 无 | 湖北基地为自动称量配方，目前仅能查看设备内显示余料重量，无法单独称重复核。建议非必填，建议增加至称量岗位记录中，化验确认签字 | 化验员在生产原记录上登记抽检内容和签字即可 |  | - | 品管部 | 内检 | 定性 | 初检 | 称料间 | 随机检测 | - | - | - | 否 |  |  | 单次 | 2 | 种 | 2 | 电子称 | 实物剩余重量与记录或系统库存一致 | - | - | - | - | - | 1 | 隔离 | 称重，对抽查的配方物料在称料岗的剩余重量与系统库存数据核对是否一致。 | 发现错误开展追溯以及原因分析，并隔离相关的配方 |  | 2025-01-01 | 2958465
Q/RW-TS-001-2023 | 集团标准 | 配料 | 配料 | RO水 | - | - |  |  | GC00000011 | 外观 | RO水检测记录表 | 暂无对应项目需增加 | 系统增加此项目 |  | 生产部 | 品管部 | 内检 | 定性 | 初检 | 配料冷水缸 | 定期检测 | - | - | 1次/4小时 | 是 |  |  | 单次 | 300 | ml | 1 | 玻璃烧杯、目测、嗅觉 | 清澈透明、无异味 | 浑浊/异味 | - | - | - | - | 1 | 复检 | 取300ml配料岗位RO水，以正常视力观察，RO水无可见外来杂质，嗅觉无异味。 | 若有不合格，通知配料人员重新取300ml配料岗位RO水进行复检。 |  | 2025-01-01 | 2958465
Q/RW-TS-001-2023 | 集团标准 | 配料 | 配料 | RO水 | - | - |  |  | GF00000011 | 外观 | RO水检测记录表 | 暂无对应项目需增加 | 系统增加此项目 |  | 生产部 | 品管部 | 内检 | 定性 | 复检 | 配料冷水缸 | 定期检测 | - | - | 1次/4小时 | 是 |  |  | 单次 | 300 | ml | 1 | 玻璃烧杯、目测、嗅觉 | 清澈透明、无异味 | 浑浊/异味 | - | - | - | - | 1 | 停止供水，调试 | 重新取300ml配料岗位RO水进行复检，以正常视力观察，RO水无可见外来杂质，嗅觉无异味。 | 若仍有不合格，通知制水车间停止供水，待指标检测合格后方可恢复供水。 |  | 2025-01-01 | 2958465
Q/RW-TS-001-2023 | 集团标准 | 灌装 | 灌装 | 灌装间控制柜仪表 | - | - |  |  | - | 产品灌装温度 | 工序控制检验记录 | 暂无对应项目需增加 | 系统增加此项目 |  | - | 品管部 | 内检 | 定量 | 初检 | 灌装间 | 定期检测 | - | - | 1次/4小时 | 是 |  |  | 单次 | - | - | 1 | 目视 | ≥85℃ | - | ℃ | 85 | ∞ | 0 | 1 | 调试 | 目视检查 | 若有不合格，通知设备人员进行停机调试，直至调试合格。不合格商品按照异常处理流程处理。 |  | 2025-01-01 | 2958465
Q/RW-TS-001-2023 | 集团标准 | 灌装 | 罐底打码 | 封口产品 | - |  |  |  | GC00000024 | 卷封指标 | 工序卷封检验报告 | 迭接长度 湖北基地实际取样点为灌装出口取样 | 正确取样点为：灌装出口取样； 正确检验项目名为：迭接长度 |  | 生产部 | 品管部 | 内检 | 定量 | 初检 | 打码区 | 定期检测 | - | - | 1次/CIP | 是 |  |  | 单次 | 12 | 罐 | 18 | 卷封投影仪 | 迭接长度(mm)≥0.90 | - | mm | 0.9 | ∞ | 1 | 1 | 复检 | 每次CIP清洗完成后开机前取一次，使用卷封投影仪对随机抽取的样品进行检测。 | 若有不合格，进行复检。 |  | 2025-01-01 | 2958465
Q/RW-TS-001-2023 | 集团标准 | 灌装 | 罐底打码 | 封口产品 | - |  |  |  | GC00000024 | 卷封指标 | 工序卷封检验报告 | 迭接率 湖北基地实际取样点为灌装出口取样 | 正确取样点为：灌装出口取样； 正确检验项目名为：迭接率 |  | 生产部 | 品管部 | 内检 | 定量 | 初检 | 打码区 | 定期检测 | - | - | 1次/CIP | 是 |  |  | 单次 | 12 | 罐 | 18 | 卷封投影仪 | 迭接率(%)≥55 | - | % | 55 | ∞ | 0 | 1 | 复检 | 每次CIP清洗完成后开机前取一次，使用卷封投影仪对随机抽取的样品进行检测。 | 若有不合格，进行复检。 |  | 2025-01-01 | 2958465
Q/RW-TS-001-2023 | 集团标准 | 灌装 | 罐底打码 | 封口产品 | - |  |  |  | GC00000024 | 卷封指标 | 工序卷封检验报告 | 盖钩顶隙、罐钩顶隙 湖北基地实际取样点为灌装出口取样 | 正确取样点为：灌装出口取样； 正确检验项目名为：盖钩、罐钩间隙 |  | 生产部 | 品管部 | 内检 | 定量 | 初检 | 打码区 | 定期检测 | - | - | 1次/CIP | 是 |  |  | 单次 | 12 | 罐 | 18 | 卷封投影仪 | 盖钩、罐钩间隙(mm)≥0.1 | - | mm | 0.1 | ∞ | 1 | 1 | 复检 | 每次CIP清洗完成后开机前取一次，使用卷封投影仪对随机抽取的样品进行检测。 | 若有不合格，进行复检。 |  | 2025-01-01 | 2958465
Q/RW-TS-001-2023 | 集团标准 | 灌装 | 罐底打码 | 封口产品 | - |  |  |  | GC00000024 | 卷封指标 | 工序卷封检验报告 | 皱纹度 湖北基地实际取样点为灌装出口取样 | 正确取样点为：灌装出口取样； 正确检验项目名为：皱纹度 |  | 生产部 | 品管部 | 内检 | 定量 | 初检 | 打码区 | 定期检测 | - | - | 1次/CIP | 是 |  |  | 单次 | 12 | 罐 | 6 |  | 皱纹度(%)≤30 | - | % | 0 | 30 | 0 | 1 | 复检 | 每次CIP清洗完成后开机前取一次，使用卷封投影仪对随机抽取的样品进行检测。 | 若有不合格，进行复检。 |  | 2025-01-01 | 2958465
Q/RW-TS-001-2023 | 集团标准 | 灌装 | 罐底打码 | 封口产品 | - |  |  |  | GF00000014 | 卷封指标 | 工序卷封检验报告 | 迭接长度 湖北基地实际取样点为灌装出口取样 | 正确取样点为：灌装出口取样； 正确检验项目名为：迭接长度 |  | 生产部 | 品管部 | 内检 | 定量 | 复检 | 打码区 | 定期检测 | - | - | 1次/CIP | 是 |  |  | 单次 | 12 | 罐 | 18 | 卷封投影仪 | 迭接长度(mm)≥0.90 | - | mm | 0.9 | ∞ | 1 | 1 | 调试 | 使用卷封投影仪对随机抽取的样品进行复检。 | 若仍有不合格，应进行调试，直至调试合格。 |  | 2025-01-01 | 2958465
Q/RW-TS-001-2023 | 集团标准 | 灌装 | 罐底打码 | 封口产品 | - |  |  |  | GF00000014 | 卷封指标 | 工序卷封检验报告 | 迭接率 湖北基地实际取样点为灌装出口取样 | 正确取样点为：灌装出口取样； 正确检验项目名为：迭接率 |  | 生产部 | 品管部 | 内检 | 定量 | 复检 | 打码区 | 定期检测 | - | - | 1次/CIP | 是 |  |  | 单次 | 12 | 罐 | 18 | 卷封投影仪 | 迭接率(%)≥55 | - | % | 55 | ∞ | 0 | 1 | 调试 | 使用卷封投影仪对随机抽取的样品进行复检。 | 若仍有不合格，应进行调试，直至调试合格。 |  | 2025-01-01 | 2958465
Q/RW-TS-001-2023 | 集团标准 | 灌装 | 罐底打码 | 封口产品 | - |  |  |  | GF00000014 | 卷封指标 | 工序卷封检验报告 | 盖钩顶隙、罐钩顶隙 湖北基地实际取样点为灌装出口取样 | 正确取样点为：灌装出口取样； 正确检验项目名为：盖钩、罐钩间隙 |  | 生产部 | 品管部 | 内检 | 定量 | 复检 | 打码区 | 定期检测 | - | - | 1次/CIP | 是 |  |  | 单次 | 12 | 罐 | 18 | 卷封投影仪 | 盖钩、罐钩间隙(mm)≥0.1 | - | mm | 0.1 | ∞ | 1 | 1 | 调试 | 使用卷封投影仪对随机抽取的样品进行复检。 | 若仍有不合格，应进行调试，直至调试合格。 |  | 2025-01-01 | 2958465
Q/RW-TS-001-2023 | 集团标准 | 灌装 | 罐底打码 | 封口产品 | - |  |  |  | GF00000015 | 卷封指标 | 工序卷封检验报告 | 皱纹度 湖北基地实际取样点为灌装出口取样 | 正确取样点为：灌装出口取样； 正确检验项目名为：皱纹度 |  | 生产部 | 品管部 | 内检 | 定量 | 复检 | 打码区 | 定期检测 | - | - | 1次/CIP | 是 |  |  | 单次 | 12 | 罐 | 6 |  | 皱纹度(%)≤30 | - | % | 0 | 30 | 0 | 1 | 调试 | 使用卷封投影仪对随机抽取的样品进行复检。 | 若仍有不合格，应进行调试，直至调试合格。 |  | 2025-01-01 | 2958465
Q/RW-TS-001-2023 | 集团标准 | 灌装 | 罐底打码 | 封口产品 | - |  |  |  | GC00000025 | 卷封指标 | 工序卷封检验报告 | 迭接长度 湖北基地实际取样点为灌装出口取样 | 正确取样点为：灌装出口取样； 正确检验项目名为：迭接长度 |  | 生产部 | 品管部 | 内检 | 定量 | 初检 | 打码区 | 定期检测 | - | - | 1次/CIP | 是 |  |  | 单次 | 12 | 罐 | 18 | 卷封投影仪 | 迭接长度(mm)≥0.90 | - | mm | 0.9 | ∞ | 1 | 1 | 复检 | 每次CIP清洗完成后开机运行60分钟内取一次，使用卷封投影仪对随机抽取的样品进行检测。 | 若有不合格，进行复检。 |  | 2025-01-01 | 2958465
Q/RW-TS-001-2023 | 集团标准 | 灌装 | 罐底打码 | 封口产品 | - |  |  |  | GC00000025 | 卷封指标 | 工序卷封检验报告 | 迭接率 湖北基地实际取样点为灌装出口取样 | 正确取样点为：灌装出口取样； 正确检验项目名为：迭接率 |  | 生产部 | 品管部 | 内检 | 定量 | 初检 | 打码区 | 定期检测 | - | - | 1次/CIP | 是 |  |  | 单次 | 12 | 罐 | 18 | 卷封投影仪 | 迭接率(%)≥55 | - | % | 55 | ∞ | 0 | 1 | 复检 | 每次CIP清洗完成后开机运行60分钟内取一次，使用卷封投影仪对随机抽取的样品进行检测。 | 若有不合格，进行复检。 |  | 2025-01-01 | 2958465
Q/RW-TS-001-2023 | 集团标准 | 灌装 | 罐底打码 | 封口产品 | - |  |  |  | GC00000025 | 卷封指标 | 工序卷封检验报告 | 盖钩顶隙、罐钩顶隙 湖北基地实际取样点为灌装出口取样 | 正确取样点为：灌装出口取样； 正确检验项目名为：盖钩、罐钩间隙 |  | 生产部 | 品管部 | 内检 | 定量 | 初检 | 打码区 | 定期检测 | - | - | 1次/CIP | 是 |  |  | 单次 | 12 | 罐 | 18 | 卷封投影仪 | 盖钩、罐钩间隙(mm)≥0.1 | - | mm | 0.1 | ∞ | 1 | 1 | 复检 | 每次CIP清洗完成后开机运行60分钟内取一次，使用卷封投影仪对随机抽取的样品进行检测。 | 若有不合格，进行复检。 |  | 2025-01-01 | 2958465
Q/RW-TS-001-2023 | 集团标准 | 灌装 | 罐底打码 | 封口产品 | - |  |  |  | GC00000025 | 卷封指标 | 工序卷封检验报告 | 皱纹度 湖北基地实际取样点为灌装出口取样 | 正确取样点为：灌装出口取样； 正确检验项目名为：皱纹度 |  | 生产部 | 品管部 | 内检 | 定量 | 初检 | 打码区 | 定期检测 | - | - | 1次/CIP | 是 |  |  | 单次 | 12 | 罐 | 6 |  | 皱纹度(%)≤30 | - | % | 0 | 30 | 0 | 1 | 复检 | 每次CIP清洗完成后开机运行60分钟内取一次，使用卷封投影仪对随机抽取的样品进行检测。 | 若有不合格，进行复检。 |  | 2025-01-01 | 2958465
Q/RW-TS-001-2023 | 集团标准 | 灌装 | 罐底打码 | 封口产品 | - |  |  |  | GF00000016 | 卷封指标 | 工序卷封检验报告 | 迭接长度 湖北基地实际取样点为灌装出口取样 | 正确取样点为：灌装出口取样； 正确检验项目名为：迭接长度 |  | 生产部 | 品管部 | 内检 | 定量 | 复检 | 打码区 | 定期检测 | - | - | 1次/CIP | 是 |  |  | 单次 | 12 | 罐 | 18 | 卷封投影仪 | 迭接长度(mm)≥0.90 | - | mm | 0.9 | ∞ | 1 | 1 | 调试 | 使用卷封投影仪对随机抽取的样品进行复检。 | 若仍有不合格，应进行调试，直至调试合格。 |  | 2025-01-01 | 2958465
Q/RW-TS-001-2023 | 集团标准 | 灌装 | 罐底打码 | 封口产品 | - |  |  |  | GF00000016 | 卷封指标 | 工序卷封检验报告 | 迭接率 湖北基地实际取样点为灌装出口取样 | 正确取样点为：灌装出口取样； 正确检验项目名为：迭接率 |  | 生产部 | 品管部 | 内检 | 定量 | 复检 | 打码区 | 定期检测 | - | - | 1次/CIP | 是 |  |  | 单次 | 12 | 罐 | 18 | 卷封投影仪 | 迭接率(%)≥55 | - | % | 55 | ∞ | 0 | 1 | 调试 | 使用卷封投影仪对随机抽取的样品进行复检。 | 若仍有不合格，应进行调试，直至调试合格。 |  | 2025-01-01 | 2958465
Q/RW-TS-001-2023 | 集团标准 | 灌装 | 罐底打码 | 封口产品 | - |  |  |  | GF00000016 | 卷封指标 | 工序卷封检验报告 | 盖钩顶隙、罐钩顶隙 湖北基地实际取样点为灌装出口取样 | 正确取样点为：灌装出口取样； 正确检验项目名为：盖钩、罐钩间隙 |  | 生产部 | 品管部 | 内检 | 定量 | 复检 | 打码区 | 定期检测 | - | - | 1次/CIP | 是 |  |  | 单次 | 12 | 罐 | 18 | 卷封投影仪 | 盖钩、罐钩间隙(mm)≥0.1 | - | mm | 0.1 | ∞ | 1 | 1 | 调试 | 使用卷封投影仪对随机抽取的样品进行复检。 | 若仍有不合格，应进行调试，直至调试合格。 |  | 2025-01-01 | 2958465
Q/RW-TS-001-2023 | 集团标准 | 灌装 | 罐底打码 | 封口产品 | - |  |  |  | GF00000017 | 卷封指标 | 工序卷封检验报告 | 皱纹度 湖北基地实际取样点为灌装出口取样 | 正确取样点为：灌装出口取样； 正确检验项目名为：皱纹度 |  | 生产部 | 品管部 | 内检 | 定量 | 复检 | 打码区 | 定期检测 | - | - | 1次/CIP | 是 |  |  | 单次 | 12 | 罐 | 6 |  | 皱纹度(%)≤30 | - | % | 0 | 30 | 0 | 1 | 调试 | 使用卷封投影仪对随机抽取的样品进行复检。 | 若仍有不合格，应进行调试，直至调试合格。 |  | 2025-01-01 | 2958465
Q/RW-TS-001-2023 | 集团标准 | 打码 | 罐底打码 | 液位检测 | - |  |  |  | - | 产品液位 | 工序控制检验记录 | 暂无对应项目需增加 | 系统增加此项目 |  | 品管部 | 品管部 | 内检 | 定量 | 初检 | 打码区 | 定期检测 | - | - | - | 是 |  |  | 系统累计 | 1 | 罐 | - | 量杯 | 平均≥250mL | - | mL | 250 | ∞ | 1 | 1 | 调试 | 在室温下，将样品倒入260mL专用检验量瓶中。读数时，视线与液面平齐。 | 若有不合格，按照异常处理流程处理。 |  | 2025-01-01 | 2958465
Q/RW-TS-001-2023 | 集团标准 | 打码 | 罐底打码 | 液位检测 | - |  |  |  | - | 产品液位 | 工序控制检验记录 | 暂无对应项目需增加 | 系统增加此项目 |  | 品管部 | 品管部 | 内检 | 定量 | 初检 | 打码区 | 定期检测 | - | - | - | 是 |  |  | 系统累计 | 1 | 罐 | - | 量杯 | 70%以上产品≥250mL | - | mL | 250 | ∞ | 1 | 1 | 调试 | 在室温下，将样品倒入260mL专用检验量瓶中。读数时，视线与液面平齐。 | 若有不合格，按照异常处理流程处理。 |  | 2025-01-01 | 2958465
Q/RW-TS-001-2023 | 集团标准 | 机码 | 机码 | 封箱 | - |  |  |  | GC00000055 | 粘合质量 | 工序控制检验记录 | 包装成型及外箱码质量 | 系统单据改名为“ 粘合质量” | 生产部 | 品管部 | 内检 | 定性 | 初检 | 机码区 | 定期检测 | - | - | 1次/小时 | 是 |  |  | 单次 | 2 | 箱 | 1 | 目视 | 严实平整，无粘连，无开裂 | 不严实平整/粘连/开裂/褶皱 | - | - | - | - | 1 | 调试 | 到封箱岗随机抽取完成封箱但未打印批次信息的商品，检查纸箱所有位置是否严实平整，胶带与相邻纸箱之间是否有粘连，箱所有位置是否有开裂。 | 若有不合格，通知设备人员进行停机调试，直至调试合格。不合格商品按照异常处理流程处理。 |  | 2025-01-01 | 2958465
Q/RW-TS-001-2023 | 集团标准 | 机码 | 机码 | 封箱 | - |  |  |  | GC00000055 | 外箱打码 | 工序控制检验记录 | 外箱二维码质量 | 系统单据改名为“ 外箱打码” | 生产部 | 品管部 | 内检 | 定性 | 初检 | 机码区 | 定期检测 | - | - | 1次/小时 | 是 |  |  | 单次 | 2 | 箱 | 1 | 目视、手机 | 清晰、准确无误 | 模糊/错误 | - | - | - | - | 1 | 调试 | 到封箱岗随机抽取完成批次信息打印的商品，检查激光码打印信息是否清晰可辨识，手机扫描箱外二维码信息、激光码打印信息、现场看板信息是否一致。 | 若有不合格，通知设备人员进行停机调试，直至调试合格。不合格商品按照异常处理流程处理。 |  | 2025-01-01 | 2958465
Q/RW-TS-001-2023 | 集团标准 | 机码 | 机码 | 封箱 | - |  |  |  | GC00000056 | 开箱检查及外观 | 工序控制检验记录 | 产品质量 | 系统单据改名为“ 开箱检查及外观” | 生产部 | 品管部 | 内检 | 定性 | 初检 | 机码区 | 定期检测 | - | - | 1次/4小时 | 是 |  |  | 单次 | 2 | 箱 | 1 | 目视 | 打码信息一致 | - | - | - | - | - | 1 | 调试 | 到封箱岗随机抽取完成批次信息打印的商品，开箱逐罐检查罐箱码是否一致、异常。 | 若有不合格，通知设备人员进行停机调试，直至调试合格。不合格商品按照异常处理流程处理。 |  | 2025-01-01 | 2958465
Q/RW-TS-001-2023 | 集团标准 | 机码 | 机码 | 封箱 | - |  |  |  | GC00000056 | 开箱检查及外观 | 工序控制检验记录 | 产品质量 | 系统单据改名为“ 开箱检查及外观” | 生产部 | 品管部 | 内检 | 定性 | 初检 | 机码区 | 定期检测 | - | - | 1次/4小时 | 是 |  |  | 单次 | 2 | 箱 | 1 | 目视 | 开箱逐罐检查罐体外观无异常形变；包装、热缩情况正常，产品无压印 | 纸箱包装异常/罐体包装异常/热缩异常/压印/瘪罐/磕碰 | - | - | - | - | 1 | 调试 | 到封箱岗随机抽取完成批次信息打印的商品，检查纸箱包装、罐体及包装、热缩情况是否异常。 | 若有不合格，通知设备人员进行停机调试，直至调试合格。不合格商品按照异常处理流程处理。 |  | 2025-01-01 | 2958465
Q/RW-TS-001-2023 | 集团标准 | 机码 | 机码 | 封箱 | - |  |  |  | GC00000056 | 开箱检查及外观 | 工序控制检验记录 | 产品质量 | 系统单据改名为“ 开箱检查及外观” | 生产部 | 品管部 | 内检 | 定性 | 初检 | 机码区 | 定期检测 | - | - | 1次/4小时 | 是 |  |  | 单次 | 2 | 箱 | 1 | 目视 | 胶带扣边长度留3～5cm左右 | - | - | - | - | - | 1 | 调试 | 到封箱岗随机抽取完成批次信息打印的商品，检查胶带扣边长度是否异常。 | 若有不合格，通知设备人员进行停机调试，直至调试合格。不合格商品按照异常处理流程处理。 |  | 2025-01-01 | 2958465
Q/RW-TS-001-2023 | 集团标准 | 机码 | 机码 | 封箱 | - | 红牛促销型 |  |  | - | 整箱称重检查 | 工序控制检验记录 | 暂无对应项目 | 系统增加此项目 | - | - | 内检 | 定量 | 初检 | 机码区 | 定量检测 | 1 | 箱 | 1次/每箱 | 否 |  |  | 单次 | - | - | - | 外箱称重仪 | 普通型：7.325-7.510kg | - | kg | 7.325 | 7.51 | 3 | 1 | 调试 | 设备逐箱自动检测重量，若超标自动剔除。 | 若有不合格，通知设备人员进行停机调试，直至调试合格。不合格商品按照异常处理流程处理。 |  | 2025-01-01 | 2958465
Q/RW-TS-001-2023 | 集团标准 | 机码 | 机码 | 封箱 | - | 红牛普通型 |  |  | - | 整箱称重检查 | 工序控制检验记录 | 暂无对应项目 | 系统增加此项目 | - | - | 内检 | 定量 | 初检 | 机码区 | 定量检测 | 1 | 箱 | 1次/每箱 | 否 |  |  | 单次 | - | - | - | 外箱称重仪 | 普通型：7.325-7.510kg | - | kg | 7.325 | 7.51 | 3 | 1 | 调试 | 设备逐箱自动检测重量，若超标自动剔除。 | 若有不合格，通知设备人员进行停机调试，直至调试合格。不合格商品按照异常处理流程处理。 |  | 2025-01-01 | 2958465
Q/RW-TS-001-2023 | 集团标准 | 机码 | 机码 | 封箱 | - | 红牛六联包 |  |  | - | 整箱称重检查 | 工序控制检验记录 | 暂无对应项目 | 系统增加此项目 | - | - | 内检 | 定量 | 初检 | 机码区 | 定量检测 | 1 | 箱 | 1次/每箱 | 否 |  |  | 单次 | - | - | - | 外箱称重仪 | 彩膜：7.345-7.510kg | - | kg | 7.345 | 7.51 | 3 | 1 | 调试 | 设备逐箱自动检测重量，若超标自动剔除。 | 若有不合格，通知设备人员进行停机调试，直至调试合格。不合格商品按照异常处理流程处理。 |  | 2025-01-01 | 2958465
Q/RW-TS-001-2023 | 集团标准 | 机码 | 机码 | 封箱 | - | 红牛强化型 |  |  | - | 整箱称重检查 | 工序控制检验记录 | 暂无对应项目 | 系统增加此项目 | - | - | 内检 | 定量 | 初检 | 机码区 | 定量检测 | 1 | 箱 | 1次/每箱 | 否 |  |  | 单次 | - | - | - | 外箱称重仪 | 强化型：7.480-7.630kg | - | kg | 7.48 | 7.63 | 3 | 1 | 调试 | 设备逐箱自动检测重量，若超标自动剔除。 | 若有不合格，通知设备人员进行停机调试，直至调试合格。不合格商品按照异常处理流程处理。 |  | 2025-01-01 | 2958465
Q/RW-TS-001-2023 | 集团标准 | 机码 | 机码 | 码垛 | - |  |  |  | GC00000057 | 外观 | 工序控制检验记录 | 暂无对应项目 | 系统增加此项目 | - | 品管部 | 内检 | 定性 | 初检 | 机码区 | 定期检测 | - | - | 1次/小时 | 是 |  |  | 单次 | - | - | 1 | 目视 | 码放整齐，成品外观纸箱平整 | 码放不齐/纸箱不平整 | - | - | - | - | 1 | 调试 | 到码垛岗，检查一托码放完好的商品是否整齐，外观是否纸箱平整。 | 若有不合格，通知设备人员进行停机调试，直至调试合格。不合格商品按照异常处理流程处理。 |  | 2025-01-01 | 2958465
Q/RW-TS-001-2023 | 集团标准 | 机码 | 机码 | 码垛 | - |  |  |  | GC00000057 | 外观 | 工序控制检验记录 | 暂无对应项目 | 系统增加此项目 | - | 品管部 | 内检 | 定性 | 初检 | 机码区 | 定期检测 | - | - | 1次/小时 | 是 |  |  | 单次 | - | - | 1 | 目视 | 批次信息打印合格 | 模糊/错误 | - | - | - | - | 1 | 调试 | 到码垛岗，检查一托码放完好商品的批次信息是否清晰可辨识，是否正确。 | 若有不合格，通知设备人员进行停机调试，直至调试合格。不合格商品按照异常处理流程处理。 |  | 2025-01-01 | 2958465
Note on D1: 来源于“原材料”基础信息
Note on E1: 来源于“原材料”基础信息
Note on F1: 来源于“原材料”基础信息
Note on G1: 来源于“原材料”基础信息
Note on J1: 通过检测项目代码与取样数量进行关联，指导取样人员取样，便于系统进行库存的自动调整
Note on Q1: 1、正常检测/2、加严检测
Note on U1: 与“异常结果显示”进行关联，方便系统判断后，自动调取信息
Note on X1: 当期需填入系统检测值的次数
Note on Y1: 1、用于系统自动触发工作流程。 2、可形成工作人员及单位的工作计划。
Note on M2: 实际有查看感官及形状
Note on Q31: 1、用于系统自动触发工作流程。 2、可形成工作人员及单位的工作计划。
Note on AA31: 往系统里登记的数据次数
Note on B38: 1、集团标准 2、基地标准
Note on V38: 1、定期检测/2、随机检测/3、定量检测/4、实时监测
Note on Y38: 1、用于系统自动触发工作流程。 2、可形成工作人员及单位的工作计划。
Note on AF38: 当期需填入系统检测值的次数